## 支持Caffe算子
Caffe算子支持列表
Caffe算子名称 | CPU计算/BPU加速 | J5 BPU支持约束 | CPU支持约束
Convolution | BPU加速 | Kernel宽高限制：<=32。 输入输出Channel取值范围(one group) <= 8192，如果Conv是量化子图的最后一个算子，取值范围<= 65536。 stride无限制，但对于Conv后接Add(resnet shortcut-connecting) Stride取值范围为：{1, 2}。 Dilation取值限制：<=16。 当dilation != 1时，stride只支持为1。 不支持配置axis，默认为1。 | 支持conv1d、conv2d、conv3d。 type约束支持：float，int32，int8。 auto_pad属性不支持。 pads属性约束： - conv1d： [Dstart，Dend]，pads长度等于2，并且Dstart = Dend。 - conv2d：[Hstart，Wstart，Hend，Wend]，pads长度等于4 ，并且Hstart==Hend，Wstart==Wend。 - conv3d：[Dstart，Hstart，Wstart，Dend，Hend，Wend]，pads长度等于6 ，并且Dstart = Dend，Hstart==Hend，Wstart==Wend。
Deconvolution | BPU加速 | kernel >= stride。 输入输出featuremap大小 <= 2048。 pad <= kernel / stride。 out_pad < 2。 stride >= 1 && stride <=14 但不支持stride_h和stride_w同时等于1。 不支持配置axis属性。 | shape约束：仅支持4维Tensor计算。 type约束：仅支持float类型。 attribute约束： - 仅支持dilations、group、output_padding、 pads 、strides 属性。 - pads属性约束：[hstart, wstart, hend, wend]必须满足(hstart==hend and wstart==wend)。
MaxUnpool | CPU计算 | -- | from_type支持： - X：type约束：仅支持float类型。 - I：Tensor（int64）。 to_type支持：type约束：仅支持float类型。
Pooling | BPU加速 | 共有四种Pooling算子即MaxPooling，AveragePooling，GlobalMaxPooling，GlobalAveragePooling。对四种Pooling的约束分别为： - MaxPooling： 该算子支持int16输入输出。 kernel <= 256； stride <= 256； padding <= 256。 MaxPooling不支持dilation。 - AveragePooling： kernel <= 256； stride <= 256； padding <= 256。 - GlobalAveragePooling： 无限制。 - GlobalMaxPooling： H, W ∈ [1, 256]。 | 无。
SPP | CPU计算 | 不支持。 | 支持pyramid_height，2^n 次pooling, n<7。 pooling kernel 小于等于 255。 支持pool，配置可选值为{0，1}。
InnerProduct | BPU加速 | InnerProduct将被转化为Conv实现，边界约束参考Conv。 不支持配置axis属性。 | 无。
LRN | CPU计算 | 不支持。 | local_size 支持。
alpha支持。
beta 支持。
norm_region 支持，配置可选值{ACROSS_CHANNELS, WITHIN_CHANNEL }。
k 支持。
MVN | CPU计算 | 不支持。 | normalize_variance支持，配置可选值为{0, 1}。
across_channels支持，配置可选值为{0, 1}。
仅支持Float32类型的计算。
BatchNorm | BPU加速 | 无限制。 | 无。
ELU | BPU加速 | 1. 该算子支持int16输入输出。 2. 输入输出支持1-10维。 | 无。
BNLL | CPU计算 | 不支持。 | 无。
PReLU | BPU加速 | 1. 该算子仅支持int8输入输出。 2. 输入输出仅支持4维。 | - type约束支持：仅支持float类型。 - from_type：X和slope。 - to_type：Y。 - X的shape为data_shape，slope的为slope_shape ，shape约束如下： - data_shape == slope_shape。 - slope_shape.ProdSize() == 1。 - X和slope仅支持NCHW排布的4维度计算，并且N、C维度值相等。 - HxW 与1x1（ slope_shape ）。 - HxW与Hx1（ slope_shape ）。 - HxW与1xW（ slope_shape ）。 - X是4维度 && slope是3维度 && data_shape[1] == slope_shape [0] && slope_shape [1] == 1 && slope_shape [2] == 1。
ReLU/LeakyRelu | BPU加速 | 1. 该算子支持int16输入输出。 2. 输入输出支持1-10维。 | 无。
Sigmoid | BPU加速 | 1. 该算子支持int16输入输出。 2. 输入输出支持1-10维。 | 无。
TanH | BPU加速 | 1. 该算子支持int16输入输出。 2. 输入输出支持1-10维。 | 无。
Eltwise | BPU加速 | 目前支持的operation包括Add、Sub、Mul。 1. 该算子支持int16输入输出。 2. 输入类型支持featurmap和常量，且最多支持一个常量输入。 3. 支持所有维度的广播，支持两个输入之间的互相广播，例如NH1C和N1WC。 4. 输入输出维度支持1-10维，大小为一般限制（见备注）。支持两个输入维度不同，输入大于4维时可通过合并相邻维度降维到4维（包括N），合并规则是： (1)将输出dim为1的维度去除，例如[1, 2, 3, 4] [1, 2, 1, 4]->[1, 2, 3, 4]可看为[2, 3, 4],[2, 1, 4]->[2, 3,4]。 (2)相邻的非广播维度可以合并，如[2, 5, 4, 5, 3] [2, 5, 1, 5, 3], 2, 5可以合并。 (3)相邻的同一Tensor的广播维度可以合并: 如[2, 5, 4, 5, 2] [1, 1, 1, 5, 2] 2，5，4可以合并。 (4)广播维度不能和相邻非广播维度合并，如[2, 5, 4, 5, 2] [2, 1, 4, 1, 2]不能合并；非同一Tensor的广播维度不能合并 [2, 1, 4, 1, 2] [1, 5, 1, 5, 1]。 | 无。
Bias | BPU加速 | 参考Eltwise等于Add的情况。 | 无。
Scale | BPU加速 | 参考Eltwise等于Mul的情况。 | 无。
AbsVal | BPU加速 | 1. 该算子支持int16输入输出。 2. 输入输出支持1-10维。 | 无。
Exp | BPU加速 | 1. 该算子支持int16输入输出。 2. 输入输出支持1-10维。 | 无。
Log | BPU加速 | 1. 该算子支持int16输入输出。 2. 输入输出支持1-10维。 | 无。
Power | BPU加速 | 1. 该算子支持int16输入输出。 2. 输入输出支持1-10维。 3. 第二个输入只支持标量。 | 无。
Threshold | CPU计算 | 不支持。 | 无。
Reduction | CPU计算 | 不支持。 | operation 支持 SUM、ASUM、 SUMSQ、MEAN、Max、LogSum、Min、Prod。
axis 支持。
仅支持Float32类型的计算。
Softmax | BPU加速 | 1. 该算子支持int16输入输出。 2. 默认运行在CPU上，当该op输入为四维并且axis=1,2,3时，可以通过run_on_bpu指定该节点将其运行在BPU上。 | 无。
ArgMax | BPU加速 | 1. 仅支持 axis=1，c<=64。 2. 不支持配置top_k != 1。 3. 该算子支持int16输入输出。 | 无。
Concat | BPU加速 | 1. 该算子支持int16输入输出。 2. 不支持N维度concat。 | 无。
Split | BPU加速 | 1. 该算子支持int16输入输出。 2. 原始输入的长度必须是每个被切分的tensor长度的倍数。 3. 支持除N维度以外的任意维度。 4. split数应可以整除。 5. 支持非四维输入输出。 | 无。
Slice | BPU加速 | 1. 该算子支持int16输入输出。 2. 无限制，支持非四维输入输出。 | 无。
Reshape | BPU加速 | 1. 该算子支持int16输入输出。 2. 支持1-10维输入输出。 | shape 支持[1,4]个 shape_dim 配置。
axis 支持[-4,3]范围内可配，不支 持 N 维度，默认值 0，遵循 caffe 规则。
num_axes 支持[-1,3]范围内可配，默认 值-1 表示对 axis 起始的所有 轴进行变换。
Flatten | CPU计算 | 不支持（一些场景下可以融合）。 | axis 取值范围[-4,3]，默认值 为 1，-4 与 0 含义相同。
只支持End_axis == -1。
Crop | CPU计算 | 不支持。 | 无。
Dropout | BPU加速 | 无限制。 | 无。
LSTM | BPU加速 | 仅支持batch=1。 | --
Normalize | CPU计算 | 不支持。 | type约束：仅支持float类型。
PassThrough | BPU加速 | 支持mode=DCR 和 mode=CRD。 仅支持H和W方向的重新排列，并且仅支持blocksize=2的重排列。 举例：NxCxHxW -> Nx(4C)x(H/2)x(W/2)。 | type约束：仅支持float类型。
CReLU | CPU计算 | 不支持。 | type约束：仅支持float类型。
RReLU | CPU计算 | 不支持。 | 无。
Permute | BPU加速 | 1. 支持任意输入维度。 2. 除batch维度（第一维）以外，支持任意其它维度的转换。 | - 支持nhwc2nchw，perm：[0, 3, 1, 2]。 - 支持nchw2nhwc，perm：[0, 2, 3, 1]。 - 支持指定perm维度转换，数据类型仅支持float，int8，int32。
MatMul | BPU加速 | C = MatMul(A，B)，对输入A和输入B有以下维度限制： - A和B均支持非四维输入但需满足约束： - A和B的维度必须相同。 - A和B的最低两个维度M, K ∈ [1, 8192]，其他更高维度∈[1, 4096]。 注：HDMK vs HDKN，MK/KN即为最低两个维度。 - 支持的broadcast需满足以下条件： - A 跟B两个输入，除开最低两维的其他维度全是1或者全是不需要广播的值。 - 此场景支持的例子：HDMK vs H1KN - 此场景不支持反例：H1MK vs 1DKN - A除了最低两个维度，其他维度不能即有需要广播的值也有不需要广播的值。 - 此场景支持的例子：11MK vs HDKN - 此场景不支持反例：H1MK vs HDKN - B除了最低两个维度，如果其他维度即有需要广播的值也有不需要广播的值，那么不需要广播的值只能在连续的高维度上。 - 此场景支持的例子：BHDMK vs B11KN - 此场景不支持反例：BHDMK vs B1DKN 注：需要广播的值和不需要广播的值： - 如果A和B在对应维度轴上的两个值，一个为1，另一个为非1，那么1就是需要广播的值，非1就是不需要广播的值； - 如果A和B在对应维度轴上的两个值相等，那么这两个值都是不需要广播的值（如HDMK vs H1KN，1是需要广播的值，H是不需要广播的值）。 | type约束：仅支持float类型。
Upsample | BPU加速 | 输入featuremap需为四维NCHW，并且只支持在H和W维度上进行resize。 放大系数factor不能同时小于2。 | 无。
ROIPooling | CPU计算 | 不支持。 | 无。
PSROIPooling | CPU计算 | 不支持。 | 无。
备注： 对于J5，所有BPU上运行的算子均遵守一般限制： 1. 维度为4； 2. shape：最高维∈[1, 4096], 其他维∈[1, 65536]； 3. H*W*C <= 1G bytes。 支持Caffe1.0基础算子以及常用扩展算子。 对于无法BPU加速约束条件的算子将会退化到ARM CPU进行加速。 关于OP主动量化被动量化的说明：一个符合该约束文档op仍然运行在CPU的主要原因是该op属于被动量化op。模型转换工具链会根据op的计算特性和BPU底层逻辑等多方面考虑设计量化逻辑。当前量化逻辑分为：主动量化，被动量化，手动量化。 举例来说： 对于如conv等计算密集型算子遵循主动量化此时该算子只要符合算子约束就会量化并运行在BPU上。 对于如concat等非计算密集型算子遵循被动量化逻辑，此时只有当该算子的前后节点均为主动量化算子时才会将其运行在BPU上。 更详细的内容可以参考社区文章：https://developer.horizon.ai/forumDetail/118364000835765793

## 支持ONNX算子
ONNX算子支持列表
ONNX算子名称 | CPU计算/BPU加速 | J5 BPU支持约束 | CPU支持约束
Abs | BPU加速 | 1. 该算子支持int16输入输出。 2. 输入输出支持1-10维。 | type约束：仅支持float类型。
Acos | BPU加速 | 1. 该算子支持int16输入输出。 2. 输入输出支持1-10维。 | type约束支持float和double类型。
Acosh | BPU加速 | 1. 该算子支持int16输入输出。 2. 输入输出支持1-10维。 | type约束支持float和double类型。
Add | BPU加速 | 1. 该算子支持int16输入输出。 2. 输入类型支持featurmap和常量，且最多支持一个常量输入。 3. 支持所有维度的广播，支持两个输入之间的互相广播，例如NH1C和N1WC。 4. 输入输出维度支持1-10维，大小为一般限制（见备注）。支持两个输入维度不同，输入大于4维时可通过合并相邻维度降维到4维（包括N），合并规则是： (1)将输出dim为1的维度去除，例如[1, 2, 3, 4] [1, 2, 1, 4]->[1, 2, 3, 4]可看为[2, 3, 4],[2, 1, 4]->[2, 3,4]。 (2)相邻的非广播维度可以合并，如[2, 5, 4, 5, 3] [2, 5, 1, 5, 3], 2, 5可以合并。 (3)相邻的同一Tensor的广播维度可以合并: 如[2, 5, 4, 5, 2] [1, 1, 1, 5, 2] 2，5，4可以合并。 (4)广播维度不能和相邻非广播维度合并：如[2, 5, 4, 5, 2] [2, 1, 4, 1, 2]不能合并；非同一Tensor的广播维度不能合并 [2, 1, 4, 1, 2] [1, 5, 1, 5, 1]。 5. 作为resnet中的short-cut子结构的Add，会被融合到上一个conv中加速计算。 | - 支持相同输入shape计算。 - 支持输入1是标量或者输入2是标量的计算。 - 支持broadcast计算，最大维度是8。
And | CPU计算 | -- | - 支持相同输入shape计算。 - 支持输入1是标量或者输入2是标量的计算。 - 支持broadcast计算，最大维度是8。
ArgMax | BPU加速 | 1. 输入维度为四维输入NCHW。 2. N ∈ [1, 4096]，H,W ∈ [1, 65536] ，C ∈ [1, 8191]。 3. 该算子支持int16输入输出。 4. 仅支持沿C维度进行argmax/argmin，即axis=1。 | type约束：仅支持float类型。
ArgMin | BPU加速 | 1. 输入维度为四维输入NCHW。 2. N ∈ [1, 4096]，H,W ∈ [1, 65536] ，C ∈ [1, 8191]。 3. 该算子支持int16输入输出。 4. 仅支持沿C维度进行argmax/argmin，即axis=1。 | type约束：仅支持float类型。
Asin | BPU加速 | 1. 该算子支持int16输入输出。 2. 输入输出支持1-10维。 | type约束支持float和double类型。
Asinh | BPU加速 | 1. 该算子支持int16输入输出。 2. 输入输出支持1-10维。 | type约束支持float和double类型。
Atan | BPU加速 | 1. 该算子支持int16输入输出。 2. 输入输出支持1-10维。 | type约束支持float和double类型。
Atanh | BPU加速 | 1. 该算子支持int16输入输出。 2. 输入输出支持1-10维。 | type约束支持float和double类型。
AveragePool | BPU加速 | kernel <= 256。 stride <= 256。 padding <= 256。 | 输入和输出支持4维和5维。
BatchNormalization | BPU加速 | 无限制。 | type约束：仅支持float类型。 支持第1个维度是channel的数据排布方式计算。
BitShift | CPU计算※ | -- | --
Cast | CPU计算 | -- | from_type支持double, float, bool, int64, uint32, int32, uint16, int16, uint8, int8。 to_type支持double, float, bool, int64, uint32, int32, uint16, int16, uint8, int8。
Ceil | BPU加速 | 1. 该算子支持int16输入输出。 2. 输入输出支持1-10维。 | type约束支持double类型和float类型。
Clip | BPU加速 | 1. 该算子支持int16输入输出。 2. 输入输出支持1-10维。 | opset6: min, max作为属性值，dtype仅支持float类型; opset11: min, max作为输入，仅有两个输入时，第二个为min；dtype支持float, double类型。
Compress | CPU计算※ | -- | --
Concat | BPU加速 | 1. 该算子支持int16输入输出。 2. 不支持N维度concat。 | --
ConcatFromSequence | CPU计算※ | -- | --
Constant | BPU加速 | 会通过常量折叠将其优化为数值存储。 | 目前不支持sparse_tensor属性。
ConstantOfShape | BPU加速 | 会通过常量折叠将其优化为数值存储。 | type约束支持：float,int32,int8。
Conv | BPU加速 | 支持四维输入（conv2d）和五维输入（conv3d）。 四维输入（conv2d）： Kernel shape范围：N,C ∈ [1, 8192]; H,W ∈ [1, 31]。C*H*W < = 65535。 输入输出Channel取值范围(one group) <= 8192，如果Conv是量化子图的最后一个算子，取值范围<= 65536。 stride取值范围：H,W ∈ [1, 256]，但对于Conv后接Add(resnet shortcut-connecting) Stride取值范围为：{1, 2}，对dilated>1的conv，stride只支持=1。 Dilation取值范围：H,W∈ [1, 16]，H或W大于1时，只支持输出int8，且输入Tensor的H必须能被dilation的H整除，输入Tensor的W必须能被dilation的W整除。 padding取值范围：H,W ∈ [0, 256]。 五维输入（conv3d）： 输入大小NCDHW：N ∈ [1, 128]; H,W,D,C ∈ [1, 65536]。 kernel大小NCDHW：N,C ∈ [1, 65536]; H,W ∈ [1, 31], D ∈ [1, 8191]。 padding大小DHW：H,W ∈ [0, 256], D ∈ [0, kernel_d/2]。 stride取值范围：H, W同为1或H, W同为2。 group，dilation暂不支持。 Size: 1G bytes；当D * C > 4096时, H * alignCeil(W, 256) * D * C < 1G。 weight的D * 输入的C <= 8192。 | 支持conv1d、conv2d、conv3d。 type约束支持：float，int32，int8。 auto_pad属性不支持。 pads属性约束： - conv1d： [Dstart，Dend]，pads长度等于2，并且Dstart = Dend。 - conv2d：[Hstart，Wstart，Hend，Wend]，pads长度等于4 ，并且Hstart==Hend，Wstart==Wend。 - conv3d：[Dstart，Hstart，Wstart，Dend，Hend，Wend]，pads长度等于6 ，并且Dstart = Dend，Hstart==Hend，Wstart==Wend。
ConvInteger | CPU计算※ | -- | --
ConvTranspose | BPU加速 | 输入输出featuremap大小限制： N ∈ [1, 128]。 H,W ∈ [1, 65536]。 C ∈ [1, 2048] 。 Size: 1G bytes。 weight大小限制： N,C ∈ [1, 2048]。 H,W ∈ [1, 14]且HW不同时为1。 Size: [1, 65535]。 padding取值范围： stride为奇数时，H,W ∈ [0, kernel / stride)。 stride为偶数，H,W ∈ [0, kernel / stride]。 out_pad取值范围：H,W ∈ {0,1}。 stride >= 1 && stride <=14 但不支持stride_h和stride_w同时等于1。 Dilation ∈ {(1, 1)}。 | shape约束：仅支持4维Tensor计算。 type约束：仅支持float类型。 attribute约束： - 仅支持dilations、group、output_padding、 pads 、strides 属性。 - pads属性约束：[hstart, wstart, hend, wend]必须满足(hstart==hend and wstart==wend)。
Cos | BPU加速 | 1. 该算子支持int16输入输出。 2. 输入输出支持1-10维。 | type约束支持float和double类型。
Cosh | BPU加速 | 1. 该算子支持int16输入输出。 2. 输入输出支持1-10维。 | type约束支持float和double类型。
CumSum | CPU计算 | -- | axis：type约束仅支持int32类型。
DepthToSpace | BPU加速 | 支持mode=DCR 和 mode=CRD。 仅支持H和W方向的重新排列，并且仅支持blocksize=2的重排列。 举例：NxCxHxW -> Nx(C/4)x(2H)x(2W)。 输出的channel必须是4的倍数。 | from_type支持： - type约束仅支持float类型。 - 仅支持4维度Tensor计算。 to_type支持： - type约束仅支持float类型。 - 仅支持4维度Tensor计算。
DequantizeLinear | CPU计算 | -- | --
Det | CPU计算※ | -- | --
Div | BPU加速 | 1. 只支持两个输入均为featuremap（不支持输入来自于常量）。 2. 对input shape的约束请参考Mul算子。 | - 支持相同输入shape计算。 - 支持输入1是标量或者输入2是标量的计算。 - 支持broadcast计算，最大维度是8。
Dropout | BPU加速 | 该算子推理阶段不参加计算， 会被移除优化。 | --
Einsum | CPU计算※ | -- | --
Elu | BPU加速 | 1. 该算子支持int16输入输出。 2. 输入输出支持1-10维。 | type约束：仅支持float类型。
Equal | BPU加速 | 1. 该算子支持int16输入。 2. 支持所有维度的广播，支持fin0或fin1其中一个输入的广播，不能支持互相广播。 3. 输入输出维度支持1-10维，大小为一般限制（见备注）。输入大于4维时可通过合并相邻维度降维到4维（包括N），合并规则是： (1)将输出dim为1的维度去除，例如[1, 2, 3, 4] [1, 2, 1, 4]->[1, 2, 3, 4]可看为[2, 3, 4],[2, 1, 4]->[2, 3,4]。 (2)相邻的非广播维度可以合并，如[2, 5, 4, 5, 3] [2, 5, 1, 5, 3], 2, 5可以合并。 (3)相邻的同一Tensor的广播维度可以合并: 如[2, 5, 4, 5, 2] [1, 1, 1, 5, 2] 2，5，4可以合并。 (4)广播维度不能和相邻非广播维度合并：如[2, 5, 4, 5, 2] [2, 1, 4, 1, 2]不能合并。 4. 默认运行在CPU上，可以通过run_on_bpu指定该节点将其运行在BPU上。 | - 支持相同输入shape计算。 - 支持输入1是标量或者输入2是标量的计算。 - 支持broadcast计算，最大维度是8。
Erf | BPU加速 | 1. 该算子支持int16输入输出。 2. 输入输出支持1-10维。 | type约束：支持float、double数据类型。
Exp | BPU加速 | 1. 该算子支持int16输入输出。 2. 输入输出支持1-10维。 | type约束：仅支持float类型。
Expand | BPU加速 | 1. 该算子支持int16输入输出。 2. 输入输出支持1-10维，输入与输出仅支持有一个维度上的数值不同。 3. 输入与输出仅允许有一个维度上数值不同。 | --
EyeLike | CPU计算 | -- | --
Flatten | BPU加速 | 限制条件等同于Reshape。 | --
Floor | BPU加速 | 1. 该算子支持int16输入输出。 2. 输入输出支持1-10维。 | type约束：仅支持float类型。
GRU | CPU计算 | -- | - direction属性仅支持forward类型。 - type约束：仅支持float类型。
Gather | BPU加速 | 1. input/output/indices 的rank都要小于等于4。 2. indices支持： - indices是feature（其他op输出）时，type约束仅支持int32类型。 - indices是weight（模型保存的常量）时，type约束支持int32和int64类型。 | from_type支持： - input：type约束支持float,int64,int32,int8,uint64,uint32,uint8。 - indices：type约束支持int32, int64。 to_type支持：type约束支持float,int64,int32,int8,uint64,uint32,uint8。
GatherElements | BPU加速 | 1. 该算子支持int16输入输出。 2. input/indices/output维度支持1-10维。 3. indices type约束支持int16/int32/int64。 4. 当输入维度 i != axis时，要求indices.shape[i] <= input.shape[i]。 | --
GatherND | CPU计算 | -- | from_type支持： - input：type约束支持float,int32,int8。 - indices：tensor(int64)。 to_type支持：type约束支持float,int32,int8。
Gemm | BPU加速 | Gemm将被转化为Conv实现，边界约束参考Conv。 | type约束：仅支持float类型。
GlobalAveragePool | BPU加速 | 无限制。 | - type约束：仅支持float类型。 - 仅支持四维Tensor。
GlobalLpPool | CPU计算 | -- | - type约束：float和double类型。 - 仅支持四维Tensor计算。
GlobalMaxPool | BPU加速 | H, W ∈ [1, 256]。 | - type约束仅支持float类型。 - 仅支持四维Tensor。
Greater | BPU加速 | 1. 该算子支持int16输入。 2. 支持所有维度的广播，支持fin0或fin1其中一个输入的广播，不能支持互相广播。 3. 输入输出维度支持1-10维，大小为一般限制（见备注）。输入大于4维时可通过合并相邻维度降维到4维（包括N），合并规则是： (1)将输出dim为1的维度去除，例如[1, 2, 3, 4] [1, 2, 1, 4]->[1, 2, 3, 4]可看为[2, 3, 4],[2, 1, 4]->[2, 3,4]。 (2)相邻的非广播维度可以合并，如[2, 5, 4, 5, 3] [2, 5, 1, 5, 3], 2, 5可以合并。 (3)相邻的同一Tensor的广播维度可以合并：如[2, 5, 4, 5, 2] [1, 1, 1, 5, 2] 2，5，4可以合并。 (4)广播维度不能和相邻非广播维度合并：如[2, 5, 4, 5, 2] [2, 1, 4, 1, 2]不能合并。 4. 默认运行在CPU上，可以通过run_on_bpu指定该节点将其运行在BPU上。 | - 支持相同输入shape计算。 - 支持输入1是标量或者输入2是标量的计算。 - 支持broadcast计算，最大维度是8。
HardSigmoid | BPU加速 | 1. 该算子支持int16输入输出。 2. 输入输出支持1-10维。 | type约束仅支持float类型。
Hardmax | CPU计算※ | -- | --
Identity | CPU计算 | -- | --
If | CPU计算※ | -- | --
InstanceNormalization | CPU计算 | -- | - type约束仅支持float类型。 - 支持第1个维度是channel的数据排布方式计算。
IsInf | CPU计算※ | -- | --
IsNaN | CPU计算※ | -- | --
LRN | CPU计算 | -- | - type约束仅支持float类型。 - 仅支持四维Tensor。
LSTM | BPU加速 | 仅支持batch_size=1，如果需要配置多batch，需要在导出onnx时保证LSTM的batch为1并在yaml中配置参数input_batch=1。 | - type约束仅支持float类型。 - 属性约束：direction属性仅支持forward。 - 输入约束： - 支持X、W、R输入配置； - 支持X、W、R、B输入配置（sequence_lens为空或默认值）； - 支持X、W、R、B、sequence_lens、initial_h、initial_c、P输入配置（sequence_lens为空或者默认值）。
LeakyRelu | BPU加速 | 1. 该算子支持int16输入输出。 2. 输入输出支持1-10维。 | type约束：仅支持float类型。
Less | BPU加速 | 1. 该算子支持int16输入。 2. 支持所有维度的广播，支持fin0或fin1其中一个输入的广播，不能支持互相广播。 3. 输入输出维度支持1-10维，大小为一般限制（见备注）。输入大于4维时可通过合并相邻维度降维到4维（包括N），合并规则是： (1)将输出dim为1的维度去除，例如[1, 2, 3, 4] [1, 2, 1, 4]->[1, 2, 3, 4]可看为[2, 3, 4],[2, 1, 4]->[2, 3,4]。 (2)相邻的非广播维度可以合并，如[2, 5, 4, 5, 3] [2, 5, 1, 5, 3], 2, 5可以合并。 (3)相邻的同一Tensor的广播维度可以合并：如[2, 5, 4, 5, 2] [1, 1, 1, 5, 2] 2，5，4可以合并。 (4)广播维度不能和相邻非广播维度合并：如[2, 5, 4, 5, 2] [2, 1, 4, 1, 2]不能合并。 4. 默认运行在CPU上，可以通过run_on_bpu指定该节点将其运行在BPU上。 | - 支持相同输入shape计算。 - 支持输入1是标量或者输入2是标量的计算。 - 支持broadcast计算，最大维度是8。
LessOrEqual | BPU加速 | opset11 不支持单个LessOrEqual算子，支持拆分后的算子Greater+Not运行在BPU上，限制条件与Greater相同。 | - 支持相同输入shape计算。 - 支持输入1是标量或者输入2是标量的计算。 - 支持broadcast计算，最大维度是8。
Log | BPU加速 | 1. 该算子支持int16输入输出。 2. 输入输出支持1-10维。 | type约束：仅支持float类型。
LogSoftmax | CPU计算 | -- | type约束：仅支持float类型。
Loop | CPU计算※ | -- | --
LpNormalization | CPU计算 | -- | - p范数仅支持1或者2。 - type约束支持double类型和float类型。
LpPool | CPU计算 | -- | - auto_pad属性不支持。 - type约束支持double类型和float类型。 - 仅支持4维计算。
MatMulInteger | CPU计算※ | -- | --
MatMul | BPU加速 | C = MatMul(A，B)，对输入A和输入B有以下维度限制： - A和B均支持非四维输入但需满足约束： - A和B的维度必须相同。 - A和B的最低两个维度M, K∈[1, 8192]，其他更高维度∈[1, 4096]。 注：HDMK vs HDKN，MK/KN即为最低两个维度。 - 支持的broadcast需满足以下条件： - A跟B两个输入，除开最低两维的其他维度全是1或者全是不需要广播的值。 - 此场景支持的例子：HDMK vs H1KN - 此场景不支持反例：H1MK vs 1DKN - A除了最低两个维度，其他维度不能即有需要广播的值也有不需要广播的值。 - 此场景支持的例子：11MK vs HDKN - 此场景不支持反例：H1MK vs HDKN - B除了最低两个维度，如果其他维度即有需要广播的值也有不需要广播的值，那么不需要广播的值只能在连续的高维度上。 - 此场景支持的例子：BHDMK vs B11KN - 此场景不支持反例：BHDMK vs B1DKN 注：需要广播的值和不需要广播的值： - 如果A和B在对应维度轴上的两个值，一个为1，另一个为非1，那么1就是需要广播的值，非1就是不需要广播的值； - 如果A和B在对应维度轴上的两个值相等，那么这两个值都是不需要广播的值（如HDMK vs H1KN，1是需要广播的值，H是不需要广播的值） | type约束：仅支持float类型。
Max | BPU加速 | 1.该算子支持int16输入输出。 2.支持所有维度的广播，支持两个输入之间的互相广播，例如NH1C和N1WC。 3.输入输出维度支持1-10维，大小为一般限制（见备注）。支持两个输入维度不同，输入大于4维时可通过合并相邻维度降维到4维（包括N），合并规则是： (1)将输出dim为1的维度去除，例如[1, 2, 3, 4] [1, 2, 1, 4]->[1, 2, 3, 4]可看为[2, 3, 4],[2, 1, 4]->[2, 3,4]。 (2)相邻的非广播维度可以合并，如[2, 5, 4, 5, 3] [2, 5, 1, 5, 3], 2, 5可以合并。 (3)相邻的同一Tensor的广播维度可以合并：如[2, 5, 4, 5, 2] [1, 1, 1, 5, 2] 2，5，4可以合并。 (4)广播维度不能和相邻非广播维度合并：如[2, 5, 4, 5, 2] [2, 1, 4, 1, 2]不能合并；非同一Tensor的广播维度不能合并 [2, 1, 4, 1, 2] [1, 5, 1, 5, 1]。 | - 支持1-∞个输入。 - 支持相同输入shape计算。 - 支持输入1是标量或者输入2是标量的计算。 - 支持broadcast计算，最大维度是8。
MaxPool | BPU加速 | 该算子支持int16输入输出。 kernel <= 256。 stride <= 256。 padding <= 256。 MaxPool不支持dilation。 | 1. dilation只支持1x1。 2. 只支持数据行优先存储。 3. auto_pad属性不支持。 4. storage_order属性不支持。 5. 输入和输出支持4维和5维。
MaxRoiPool | CPU计算 | -- | 无。
Mean | CPU计算※ | -- | --
Min | BPU加速 | 1.该算子支持int16输入输出。 2.支持所有维度的广播，支持两个输入之间的互相广播，例如NH1C和N1WC。 3.输入输出维度支持1-10维，大小为一般限制（见备注）。支持两个输入维度不同，输入大于4维时可通过合并相邻维度降维到4维（包括N），合并规则是： (1)将输出dim为1的维度去除，例如[1, 2, 3, 4] [1, 2, 1, 4]->[1, 2, 3, 4]可看为[2, 3, 4],[2, 1, 4]->[2, 3,4]。 (2)相邻的非广播维度可以合并，如[2, 5, 4, 5, 3] [2, 5, 1, 5, 3], 2, 5可以合并。 (3)相邻的同一Tensor的广播维度可以合并：如[2, 5, 4, 5, 2] [1, 1, 1, 5, 2] 2，5，4可以合并。 (4)广播维度不能和相邻非广播维度合并：如[2, 5, 4, 5, 2] [2, 1, 4, 1, 2]不能合并；非同一Tensor的广播维度不能合并 [2, 1, 4, 1, 2] [1, 5, 1, 5, 1]。 4. 默认运行在CPU上，可以通过run_on_bpu指定该节点将其运行在BPU上。 | - 支持1-∞个输入。 - 支持相同输入shape计算。 - 支持输入1是标量或者输入2是标量的计算。 - 支持broadcast计算，最大维度是8。
Mod | CPU计算 | -- | --
Mul | BPU加速 | 1. 该算子支持int16输入输出。 2.输入类型支持featurmap和常量，且最多支持一个常量输入。 3. 支持所有维度的广播，支持两个输入之间的互相广播，例如NH1C和N1WC。 4. 输入输出维度支持1-10维，大小为一般限制（见备注）。支持两个输入维度不同，输入大于4维时可通过合并相邻维度降维到4维（包括N），合并规则是： (1)将输出dim为1的维度去除，例如[1, 2, 3, 4] [1, 2, 1, 4]->[1, 2, 3, 4]可看为[2, 3, 4],[2, 1, 4]->[2, 3,4]。 (2)相邻的非广播维度可以合并，如[2, 5, 4, 5, 3] [2, 5, 1, 5, 3], 2, 5可以合并。 (3)相邻的同一Tensor的广播维度可以合并: 如[2, 5, 4, 5, 2] [1, 1, 1, 5, 2] 2，5，4可以合并。 (4)广播维度不能和相邻非广播维度合并：如[2, 5, 4, 5, 2] [2, 1, 4, 1, 2]不能合并；非同一Tensor的广播维度不能合并 [2, 1, 4, 1, 2] [1, 5, 1, 5, 1]。 | - 支持相同输入shape计算。 - 支持输入1是标量或者输入2是标量的计算。 - 支持broadcast计算，最大维度是8。
Multinomial | CPU计算※ | -- | --
Neg | CPU计算 | -- | --
Not | CPU计算 | -- | --
OneHot | CPU计算 | -- | --
Or | CPU计算 | -- | - 支持相同输入shape计算。 - 支持输入1是标量或者输入2是标量的计算。 - 支持broadcast计算，最大维度是8。
PRelu | BPU加速 | 1. 该算子仅支持int8输入输出。 2. 输入输出仅支持4维。 | - type约束支持：仅支持float类型。 - from_type：X和slope。 - to_type：Y。 - X的shape为data_shape，slope的为slope_shape ，shape约束如下： - data_shape == slope_shape。 - slope_shape.ProdSize() == 1。 - X和slope仅支持NCHW排布的4维度计算，并且N、C维度值相等。 - HxW 与1x1（ slope_shape ）。 - HxW与Hx1（ slope_shape ）。 - HxW与1xW（ slope_shape ）。 - X是4维度 && slope是3维度 && data_shape[1] == slope_shape [0] && slope_shape [1] == 1 && slope_shape [2] == 1。
Pad | BPU加速 | 1. 该算子支持int16输入输出。 2. 支持mode = Constant。 3. 支持所有维度的Pad。 | Pad-10： - type约束仅支持float类型。 - 仅支持NCHW排布的4维Tensor。 - 属性pads的约束如下： - len(pads) == 8 && pads[i] >=0 && pads[0] == 0 && pads[1] == 0 && pads[4] == 0 && pads[5] == 0 。 Pad-11： - from_type支持： - data：type约束仅支持float类型。 - pads : tensor(int64)。 - constant_value (optional)：type约束仅支持float类型。 - to_type支持：type约束仅支持float类型。 输入和输出支持4维，仅支持2/3维度填充。 输入和输出支持5维，仅支持2/3/4维度填充。
Pow | BPU加速 | 1. 该算子支持int16输入输出。 2. 输入输出支持1-10维。 3. 第二个输入只支持标量。 | - type约束支持：double, float，int64, int32。 - 支持相同输入shape的计算。 - 支持输入1是标量或者输入2是标量的计算。 - 支持broadcast计算，最大维度是8。 - 仅支持X和Y相同type。
QLinearConv | CPU计算※ | -- | --
QLinearMatMul | CPU计算※ | -- | --
QuantizeLinear | CPU计算 | -- | --
RNN | CPU计算 | -- | - type约束：仅支持float类型。 - 属性约束：direction属性仅支持forward。 - 输入约束：仅支持X、W、R输入，不支持可选输入B、sequence_lens、initial_h设置。 - 输出约束：仅支持Y_h的输出，shape [num_directions, batch_size, hidden_size]。
RandomNormal | CPU计算※ | -- | --
RandomNormalLike | CPU计算※ | -- | --
RandomUniform | CPU计算 | -- | --
RandomUniformLike | CPU计算 | -- | --
Range | CPU计算 | -- | type约束：支持float,int64,int32,int16。
Reciprocal | BPU加速 | 1. 该算子支持int16输入输出。 2. 输入输出支持1-10维。 | --
ReduceL1 | CPU计算 | -- | --
ReduceL2 | CPU计算 | -- | --
ReduceLogSum | CPU计算 | -- | --
ReduceLogSumExp | CPU计算 | -- | type约束支持float、double数据类型。
ReduceMax | BPU加速 | 1. 该算子支持int16输入输出。 2. 输入支持2-5维，需要指定axes属性，指定的axes数量为1，不支持沿大于1个维度进行reduce操作。 3. reduce维度对应的轴的size ∈ [1, 8192]。 4. 仅支持keepdims == 1。 | axes支持0, 1或者等于输入数据的维数。
ReduceMean | BPU加速 | 1. 该算子支持int16输入输出。 2. 输入支持2-5维，需要指定axes属性，指定的axes数量为1，不支持沿大于1个维度进行reduce操作。 3. 当reduce维度=2时，支持同时沿HW维度进行reduce。 4. 仅支持keepdims == 1。 | axes支持0, 1或者等于输入数据的维数。
ReduceMin | CPU计算 | -- | --
ReduceProd | CPU计算 | -- | --
ReduceSum | BPU加速 | 1. 该算子支持int16输入输出。 2. 输入支持2-5维，需要指定axes属性，指定的axes数量为1，不支持沿大于1个维度进行reduce操作。 | axes支持0, 1或者等于输入数据的维数。
ReduceSumSquare | CPU计算 | -- | axes支持0, 1或者等于输入数据的维数。
Relu | BPU加速 | 无限制。 | type约束：仅支持float类型。
Reshape | BPU加速 | 1. 该算子支持int16输入输出。 2. 支持1-10维输入输出。 | --
Resize | BPU加速 | 1. 输入featuremap需为四维NCHW，并且只支持在H和W维度上进行resize，onnx opset=11时支持roi输入 （pytorch转换的模型需手动修改算子添加roi输入，roi只支持常量输入），roi输入只支持H和W维度，roi输入只在tf_crop_and_resize模式下起作用。 2. 属性mode支持nearest和linear两种模式。 3. 支持放大和缩小。 4. 对于mode=nearest，放大系数factor支持1，2，4，8，16，32；支持H维度和W维度的放大系数不同但需要满足H_factor <= W_factor。 5. 对于onnx opset=11，属性coordinate_transformation_mode支持half_pixel，pytorch_half_pixel, asymmetric，align_corners和tf_crop_and_resize，当coordinate_transformation_mode=tf_crop_and_resize时，需要保证roi输入转换得到的边界坐标为整数。 | resize-10 - 输入等于2时，使用opset10。 - 输入数据是4维Tensor。 resize-11 - 输入大于2时，使用opset11。 - 输入数据是4维Tensor。 - coordinate_transformation_mode在nearest, linear模式下支持half_pixel, asymmetric, align_corners和pytorch_half_pixel四种，在cubic模式下只支持half_pixel。 - extrapolation_value属性不支持。
ReverseSequence | CPU计算 | -- | --
RoiAlign | CPU计算 | -- | --
Round | BPU加速 | 1. 该算子支持int16输入输出。 2. 输入输出支持1-10维。 | --
Scan | CPU计算※ | -- | --
Scatter (deprecated) | CPU计算※ | -- | --
ScatterElements | CPU计算 | -- | from_type支持： - data：type约束支持：float,int32,int8。 - indices：type约束仅支持int32类型。 - updates：type约束支持：float,int32,int8。 to_type支持：type约束支持：float,int32,int8。
ScatterND | CPU计算 | -- | from_type支持： - data：type约束支持：float,int32,int8。 - updates : type约束支持：float,int32,int8。 to_type支持：type约束支持：float,int32,int8。
Selu | BPU加速 | 1. 该算子支持int16输入输出。 2. 输入输出支持1-10维。 | type约束：仅支持float类型。
SequenceAt | CPU计算※ | -- | --
SequenceConstruct | CPU计算※ | -- | --
SequenceEmpty | CPU计算※ | -- | --
SequenceErase | CPU计算※ | -- | --
SequenceInsert | CPU计算※ | -- | --
SequenceLength | CPU计算※ | -- | --
Shape | BPU加速 | 会通过常量折叠会将其优化为数值存储。 | --
Shrink | CPU计算※ | -- | --
Sigmoid | BPU加速 | 1. 该算子支持int16输入输出。 2. 输入输出支持1-10维。 | type约束：仅支持float类型。
Sign | BPU加速 | 1. 该算子支持int16输入输出。 2. 输入输出支持1-10维。 | type约束：仅支持float类型。
Sin | BPU加速 | 1. 该算子支持int16输入输出。 2. 输入输出支持1-10维。 | type约束支持float和double类型。
Sinh | BPU加速 | 1. 该算子支持int16输入输出。 2. 输入输出支持1-10维。 | type约束支持float和double类型。
Size | BPU加速 | 会通过常量折叠会将其优化为数值存储。 | --
Slice | BPU加速 | 1. 该算子支持int16输入输出。 2. 无限制，支持非四维输入输出。 | --
Softmax | BPU加速 | - 该算子支持int16输入输出。 - 默认运行在CPU上，由于onnx::softmax和pytorch::softmax计算存在区别，分以下两种情况： 1. 对于onnx::softmax，当该op输入为四维并且axis=3时，可以通过run_on_bpu指定该节点将其运行在BPU上。 2. 对于pytorch::softmax, 当该op输入为四维并且axis=1,2,3时，可以通过run_on_bpu指定该节点将其运行在BPU上。 | type约束：仅支持float类型。
Softplus | BPU加速 | 1. 该算子支持int16输入输出。 2. 输入输出支持1-10维。 | type约束：仅支持float类型。
Softsign | BPU加速 | 1. 该算子支持int16输入输出。 2. 输入输出支持1-10维。 | type约束：仅支持float类型。
SpaceToDepth | BPU加速 | 支持mode=DCR 和 mode=CRD。 仅支持H和W方向的重新排列，并且仅支持blocksize=2的重排列。 举例：NxCxHxW -> Nx(4C)x(H/2)x(W/2)。 | type约束：仅支持float类型。
Split | BPU加速 | 1. 该算子支持int16输入输出。 2. 原始输入的长度必须是每个被切分的tensor长度的倍数。 3. 支持除N维度以外的任意维度。 4. split数应可以整除。 5. 支持非四维输入输出。 | type约束：仅支持float类型。
SplitToSequence | CPU计算※ | -- | --
Sqrt | BPU加速 | 1. 该算子支持int16输入输出。 2. 输入输出支持1-10维。 | type约束：仅支持float类型。
Squeeze | BPU加速 | 该op会被转换成Reshape，BPU约束详见Reshape op。 | --
StringNormalizer | CPU计算※ | -- | --
Sub | BPU加速 | 1. 该算子支持int16输入输出。 2. 输入类型支持featurmap和常量，且最多支持一个常量输入。 3. 支持所有维度的广播，支持两个输入之间的互相广播，例如NH1C和N1WC。 4. 输入输出维度支持1-10维，大小为一般限制（见备注）。支持两个输入维度不同，输入大于4维时可通过合并相邻维度降维到4维（包括N），合并规则是： (1)将输出dim为1的维度去除，例如[1, 2, 3, 4] [1, 2, 1, 4]->[1, 2, 3, 4]可看为[2, 3, 4],[2, 1, 4]->[2, 3,4]。 (2)相邻的非广播维度可以合并，如[2, 5, 4, 5, 3] [2, 5, 1, 5, 3], 2, 5可以合并。 (3)相邻的同一Tensor的广播维度可以合并: 如[2, 5, 4, 5, 2] [1, 1, 1, 5, 2] 2，5，4可以合并。 (4)广播维度不能和相邻非广播维度合并：如[2, 5, 4, 5, 2] [2, 1, 4, 1, 2]不能合并；非同一Tensor的广播维度不能合并 [2, 1, 4, 1, 2] [1, 5, 1, 5, 1]。 | - 支持相同输入shape计算。 - 支持输入1是标量或者输入2是标量的计算。 - 支持broadcast计算，最大维度是8。
Sum | BPU加速 | 限制条件等同于Add。 | type约束：仅支持float类型。
Tan | BPU加速 | 1. 该算子支持int16输入输出。 2. 输入输出支持1-10维。 | type约束支持float和double类型。
Tanh | BPU加速 | 1. 该算子支持int16输入输出。 2. 输入输出支持1-10维。 | type约束：仅支持float类型。
TfIdfVectorizer | CPU计算※ | -- | --
ThresholdedRelu | CPU计算 | -- | type约束：仅支持float类型。
Tile | BPU加速 | 1. 该算子支持int16输入输出。 2. 输入与输出仅允许有一个维度上数值不同。 | type约束：仅支持float,int64,int32,uint64,uint32类型。
TopK | BPU加速 | 1. 该算子支持int16输入输出。 2. input/indices/output维度支持1-10维。 3. indices type约束支持int16/int32/int64。 4. 参数sorted只支持true。 | type约束：仅支持float类型。
Transpose | BPU加速 | 1. 该算子支持int16输入输出。 2. 支持任意输入维度。 | - 支持nhwc2nchw，perm：[0, 3, 1, 2]。 - 支持nchw2nhwc，perm：[0, 2, 3, 1]。 - 支持指定perm维度转换，数据类型仅支持float，int8，int32。
Unique | CPU计算※ | -- | --
Unsqueeze | BPU加速 | 该op会被转换成Reshape，BPU约束详见Reshape op。 | --
Upsample (resize替代) | BPU加速 | -- | Upsample-(resize-10) - 输入等于2时，使用opset10。 - 输入数据是4维Tensor。 Upsample-(resize-11) - 输入大于2时，使用opset11。 - 输入数据是4维Tensor。 - coordinate_transformation_mode在nearest, linear模式下支持half_pixel, asymmetric, align_corners和pytorch_half_pixel四种，在cubic模式下只支持half_pixel。 - extrapolation_value属性不支持。
Where | CPU计算 | -- | type约束支持float和int64类型。 condition的shape为cond_shape，X的shape为x_shape，Y的shape为y_shape ，output的shape为o_shape，shape约束如下： - 仅支持cond_shape == o_shape情况下： - x_shape == o_shape的broadcast。 - y_shape == o_shape的broadcast。 - 仅支持cond_shape.NDim() == 4 && o_shape.NDim() == 4 && N维度值相同 && C维度值相同： - 1x1（cond_shape）与HxW （o_shape）。 - Hx1（cond_shape）与HxW（o_shape）。 - 1xW（cond_shape）与HxW（o_shape）。
Xor | CPU计算※ | -- | --
Function | CPU计算※ | -- | --
Celu | CPU计算※ | -- | --
DynamicQuantizeLinear | CPU计算※ | -- | --
GreaterOrEqual | BPU加速 | opset11 不支持单个GreaterOrEqual算子，支持拆分后的算子Less+Not运行在BPU上，限制条件与Less相同。 | - 支持相同输入shape计算。 - 支持输入1是标量或者输入2是标量的计算。 - 支持broadcast计算，最大维度是8。
MeanVarianceNormalization | CPU计算※ | -- | --
GridSample（PyTorch） | BPU加速 | 1. 输入维度仅支持四维，第一个输入需满足N ∈ [1, 4096]； C ∈ [1, 65536]； H,W ∈ [1, 1024] 且 H*W <= 720*1024。 2. mode只支持'bilinear'、'nearest'。 3. padding_mode只支持'zeros'、'border'。 4. 该算子为opset16的onnx算子，为在opset11支持，工具链以自定义算子的方式提供导出，导出包含该算子的onnx模型请使用horizon_nn.torch.export_onnx接口替换torch.onnx.export，接口传参相同，示例代码如下： from horizon_nn.torch import export_onnx ... export_onnx(...)
备注： 对于J5，所有BPU上运行的算子均遵守一般限制： 1. 输入输出维度均为4，对于支持非四维情况的op，会在约束中显性标识。 2. shape：最高维∈[1, 4096], 其他维∈[1, 65536]。 3. N*C*H*W <= 1G bytes。 BPU加速：地平线计算平台可以进行加速的算子（一定约束条件下），如果不满足约束条件，则会在CPU进行计算。 CPU计算：当前已经在地平线ARM CPU上进行优化的算子，支持onnx opset10与opset11。 CPU计算※：暂时未集成的CPU算子，可根据需求来进行CPU端开发支持。 转换工具链目前仅支持onnx opset10和opset11算子。 Cast, Constant, Dropout, Reshape, Squeeze, Unsqueeze, Shape这些Op无法直接运行在BPU上，但在一些情况下（常量折叠）工具链会将其优化掉进而实现支持的效果。 关于Tensorflow：基于tensorfow-onnx（https://github.com/onnx/tensorflow-onnx）转换工具，支持将tensorfow1.*版本的算子稳定的转换到opset6-opset11版本的ONNX模型格式，但是Tensorflow2.*当前支持还属于实验版本。 标记为PyTorch的op为官方的opset11不包含，工具链提供了导出脚本可以将其从PyTorch导出到地平线自定义的onnx op中。 关于OP主动量化被动量化的说明：一个符合该约束文档op仍然运行在CPU的主要原因是该op属于被动量化op。模型转换工具链会根据op的计算特性和BPU底层逻辑等多方面考虑设计量化逻辑。当前量化逻辑分为：主动量化，被动量化，手动量化。 举例来说： 对于如conv等计算密集型算子遵循主动量化此时该算子只要符合算子约束就会量化并运行在BPU上。 对于如concat等非计算密集型算子遵循被动量化逻辑，此时只有当该算子的前后节点均为主动量化算子时才会将其运行在BPU上。 更详细的内容可以参考社区文章：https://developer.horizon.ai/forumDetail/118364000835765793
'

## 支持torch算子
Torch算子支持列表
类型 | Torch算子名称 | Eager模式替换算子 | IR | J5 BPU支持约束
torch function 函数 | torch.abs |  | abs | 数据类型: int8、int16 数据维度与大小: dim ∈ [1, 10]; 最高维 ∈ [1, 4096]，其它维 ∈ [1, 65536]；Size: 1G bytes
| torch.acos | horizon.nn.Acos | segment_lut | 数据类型：int8、int16 数据维度与大小: NHWC; N ∈ [1, 4096]，其它维 ∈ [1, 65536]；Size: 1G bytes
| torch.acosh | horizon.nn.Acosh | segment_lut | 数据类型：int8、int16 数据维度与大小: NHWC; N ∈ [1, 4096]，其它维 ∈ [1, 65536]；Size: 1G bytes
| torch.add | torch.nn.quantized.FloatFunctional 或 horizon.nn.quantized.FloatFunctional | add | 数据类型: int8、int16 数据维度与大小: dim ∈ [1, 10]; 最高维 ∈ [1, 4096]，其它维 ∈ [1, 65536]；Size: 1G bytes 支持所有维度的广播，支持两个输入之间的互相广播，例如NH1C和N1WC。 支持两个输入维度不同，输入大于4维时可通过合并相邻维度降维到4维（包括N），合并规则是： (1)将输出dim为1的维度去除，例如[1, 2, 3, 4] [1, 2, 1, 4]->[1, 2, 3, 4]可看为[2, 3, 4],[2, 1, 4]->[2, 3,4]。 (2)相邻的非广播维度可以合并，如[2, 5, 4, 5, 3] [2, 5, 1, 5, 3], 2, 5可以合并。 (3)相邻的同一Tensor的广播维度可以合并：如[2, 5, 4, 5, 2] [1, 1, 1, 5, 2] 2，5，4可以合并。 (4)广播维度不能和相邻非广播维度合并：如[2, 5, 4, 5, 2] [2, 1, 4, 1, 2]不能合并；非同一Tensor的广播维度不能合并 [2, 1, 4, 1, 2] [1, 5, 1, 5, 1]。
| torch.argmax |  | aten::argmax | 1. 输入维度为四维输入NCHW。 2. N ∈ [1, 4096]，H,W ∈ [1, 65536] ，C ∈ [1, 8191]。 3. 该算子支持int16输入输出。
| torch.argmin |  | aten::argmin | 1. 输入维度为四维输入NCHW。 2. N ∈ [1, 4096]，H,W ∈ [1, 65536] ，C ∈ [1, 8191]。 3. 该算子支持int8、int16输入输出。
| torch.asin | horizon.nn.Asin | segment_lut | 数据类型：int8、int16 数据维度与大小: NHWC; N ∈ [1, 4096]，其它维 ∈ [1, 65536]；Size: 1G bytes
| torch.asinh | horizon.nn.Asinh | segment_lut | 数据类型：int8、int16 数据维度与大小: NHWC; N ∈ [1, 4096]，其它维 ∈ [1, 65536]；Size: 1G bytes
| torch.atan | horizon.nn.Atan | segment_lut | 数据类型：int8、int16 数据维度与大小: NHWC; N ∈ [1, 4096]，其它维 ∈ [1, 65536]；Size: 1G bytes
| torch.atanh | horizon.nn.Atanh | segment_lut | 数据类型：int8、int16 数据维度与大小: NHWC; N ∈ [1, 4096]，其它维 ∈ [1, 65536]；Size: 1G bytes
| torch.cat | torch.nn.quantized.FloatFunctional 或 horizon.nn.quantized.FloatFunctional | cat | 数据类型: int8、int16、int32 数据维度与大小: dim ∈ [1, 10]; 最高维 ∈ [1, 4096]，其它维 ∈ [1, 65536]；Size: 1G bytes
| torch.ceil | horizon.nn.Ceil | 输入输出qint8：segment_lut 输入输出qint16：ceil | 数据类型: int8、int16 数据维度与大小: dim ∈ [1, 10]; 最高维 ∈ [1, 4096]，其它维 ∈ [1, 65536]；Size: 1G bytes
| torch.clamp |  | aten::clamp | 数据类型: int8、int16 数据维度与大小: dim ∈ [1, 10]; 最高维 ∈ [1, 4096]，其它维 ∈ [1, 65536]；Size: 1G bytes
| torch.clip |  | aten::clip | 数据类型: int8、int16 数据维度与大小: dim ∈ [1, 10]; 最高维 ∈ [1, 4096]，其它维 ∈ [1, 65536]；Size: 1G bytes
| torch.cos | horizon.nn.Cos | segment_lut | 数据类型：int8、int16 数据维度与大小: NHWC; N ∈ [1, 4096]，其它维 ∈ [1, 65536]；Size: 1G bytes
| torch.cosh | horizon.nn.Cosh | segment_lut | 数据类型：int8、int16 数据维度与大小: NHWC; N ∈ [1, 4096]，其它维 ∈ [1, 65536]；Size: 1G bytes
| torch.div | horizon.nn.Div | mul + segment_lut | mul： 数据类型: int8、int16 数据维度与大小: dim ∈ [1, 10]; 最高维 ∈ [1, 4096]，其它维 ∈ [1, 65536]；Size: 1G bytes segment_lut： 数据类型：int8、int16 数据维度与大小: NHWC; N ∈ [1, 4096]，其它维 ∈ [1, 65536]；Size: 1G bytes
| torch.eq/ne/lt/le/gt/ge/greater/greater_equal/less/less_equal |  | aten::eq / ne / lt / le / gt / ge | 数据类型: int8、int16 数据维度与大小: dim ∈ [1, 10]; 最高维 ∈ [1, 4096]，其它维 ∈ [1, 65536]；Size: 1G bytes
| torch.erf | horizon.nn.Erf | segment_lut | 数据类型：int8、int16 数据维度与大小: NHWC; N ∈ [1, 4096]，其它维 ∈ [1, 65536]；Size: 1G bytes
| torch.exp | horizon.nn.Exp | segment_lut | 数据类型：int8、int16 数据维度与大小: NHWC; N ∈ [1, 4096]，其它维 ∈ [1, 65536]；Size: 1G bytes
| torch.expand |  | aten::expand | 数据类型: int8、int16、int32 数据维度与大小: dim ∈ [1, 10]; 最高维 ∈ [1, 4096]，其它维 ∈ [1, 65536]；Size: 1G bytes
| torch.flatten |  | aten::flatten | 数据类型: int8、int16、int32 数据维度与大小: dim ∈ [1, 10]; 最高维 ∈ [1, 4096]，其它维 ∈ [1, 65536]；Size: 1G bytes
| torch.floor | horizon.nn.Floor | 输入输出qint8：segment_lut 输入输出qint16：floor | 数据类型: int8、int16 数据维度与大小: dim ∈ [1, 10]; 最高维 ∈ [1, 4096]，其它维 ∈ [1, 65536]；Size: 1G bytes
| torch.gather |  | aten::gather | 数据类型: int8、int16、int32 数据维度与大小: dim ∈ [1, 10]; 最高维 ∈ [1, 4096]，其它维 ∈ [1, 65536]；Size: 1G bytes
| torch.log | horizon.nn.HardLog | segment_lut | 数据类型：int8、int16 数据维度与大小: NHWC; N ∈ [1, 4096]，其它维 ∈ [1, 65536]；Size: 1G bytes
| torch.matmul | horizon.nn.quantized.FloatFunctional | matmul | C = MatMul(A，B)，对输入A和输入B有以下维度限制： - A和B均支持非四维输入但需满足约束： - A和B的维度必须相同。 - A和B的最低两个维度M, K∈[1, 8192]，其他更高维度∈[1, 4096]。 注：HDMK vs HDKN，MK/KN即为最低两个维度。 - 支持的broadcast需满足以下条件： - A跟B两个输入，除开最低两维的其他维度全是1或者全是不需要广播的值。 - 此场景支持的例子：HDMK vs H1KN - 此场景不支持反例：H1MK vs 1DKN - A除了最低两个维度，其他维度不能即有需要广播的值也有不需要广播的值。 - 此场景支持的例子：11MK vs HDKN - 此场景不支持反例：H1MK vs HDKN - B除了最低两个维度，如果其他维度即有需要广播的值也有不需要广播的值，那么不需要广播的值只能在连续的高维度上。 - 此场景支持的例子：BHDMK vs B11KN - 此场景不支持反例：BHDMK vs B1DKN 注：需要广播的值和不需要广播的值： - 如果A和B在对应维度轴上的两个值，一个为1，另一个为非1，那么1就是需要广播的值，非1就是不需要广播的值； - 如果A和B在对应维度轴上的两个值相等，那么这两个值都是不需要广播的值（如HDMK vs H1KN，1是需要广播的值，H是不需要广播的值）
| torch.max |  | aten::max | 1. 输入维度为四维输入NCHW。 2. N ∈ [1, 4096]，H,W ∈ [1, 65536] ，C ∈ [1, 8191]。 3. 该算子支持int16输入输出。
| torch.maximum | horizon.nn.quantized.FloatFunctional | aten::maximum | 数据类型: int8、int16 数据维度与大小: dim ∈ [1, 10]; 最高维 ∈ [1, 4096]，其它维 ∈ [1, 65536]；Size: 1G bytes 支持所有维度的广播，支持两个输入之间的互相广播，例如NH1C和N1WC。 支持两个输入维度不同，输入大于4维时可通过合并相邻维度降维到4维（包括N），合并规则是： (1)将输出dim为1的维度去除，例如[1, 2, 3, 4] [1, 2, 1, 4]->[1, 2, 3, 4]可看为[2, 3, 4],[2, 1, 4]->[2, 3,4]。 (2)相邻的非广播维度可以合并，如[2, 5, 4, 5, 3] [2, 5, 1, 5, 3], 2, 5可以合并。 (3)相邻的同一Tensor的广播维度可以合并：如[2, 5, 4, 5, 2] [1, 1, 1, 5, 2] 2，5，4可以合并。 (4)广播维度不能和相邻非广播维度合并：如[2, 5, 4, 5, 2] [2, 1, 4, 1, 2]不能合并；非同一Tensor的广播维度不能合并 [2, 1, 4, 1, 2] [1, 5, 1, 5, 1]。
| torch.mean | horizon.nn.quantized.FloatFunctional | mean | 数据类型: int8、int16 数据维度与大小: dim ∈ [1, 10]; 最高维 ∈ [1, 4096]，其它维 ∈ [1, 65536]；Size: 1G bytes
| torch.min |  | aten::min | 1. 输入维度为四维输入NCHW。 2. N ∈ [1, 4096]，H,W ∈ [1, 65536] ，C ∈ [1, 8191]。 3. 该算子支持int16输入输出。
| torch.minimum | horizon.nn.quantized.FloatFunctional | aten::minimum | 数据类型: int8、int16 数据维度与大小: dim ∈ [1, 10]; 最高维 ∈ [1, 4096]，其它维 ∈ [1, 65536]；Size: 1G bytes 支持所有维度的广播，支持两个输入之间的互相广播，例如NH1C和N1WC。 支持两个输入维度不同，输入大于4维时可通过合并相邻维度降维到4维（包括N），合并规则是： (1)将输出dim为1的维度去除，例如[1, 2, 3, 4] [1, 2, 1, 4]->[1, 2, 3, 4]可看为[2, 3, 4],[2, 1, 4]->[2, 3,4]。 (2)相邻的非广播维度可以合并，如[2, 5, 4, 5, 3] [2, 5, 1, 5, 3], 2, 5可以合并。 (3)相邻的同一Tensor的广播维度可以合并：如[2, 5, 4, 5, 2] [1, 1, 1, 5, 2] 2，5，4可以合并。 (4)广播维度不能和相邻非广播维度合并：如[2, 5, 4, 5, 2] [2, 1, 4, 1, 2]不能合并；非同一Tensor的广播维度不能合并 [2, 1, 4, 1, 2] [1, 5, 1, 5, 1]。
| torch.mul | torch.nn.quantized.FloatFunctional 或 horizon.nn.quantized.FloatFunctional | mul | 数据类型: int8、int16 数据维度与大小: dim ∈ [1, 10]; 最高维 ∈ [1, 4096]，其它维 ∈ [1, 65536]；Size: 1G bytes
| torch.reshape |  | aten::reshape | 数据类型: int8、int16、int32 数据维度与大小: dim ∈ [1, 10]; 最高维 ∈ [1, 4096]，其它维 ∈ [1, 65536]；Size: 1G bytes
| torch.ones_like |  | aten::ones_like | 常量折叠
| torch.permute |  | aten::permute | 数据类型: int8、int16、int32 数据维度与大小: dim ∈ [1, 10]; 最高维 ∈ [1, 4096]，其它维 ∈ [1, 65536]；Size: 1G bytes（同时要求-1和-2维对齐到256后的size小于4G）
| torch.pow | horizon.nn.Pow | 指数为2：mul 指数大于2：segment_lut | mul： 数据类型: int8、int16 数据维度与大小: dim ∈ [1, 10]; 最高维 ∈ [1, 4096]，其它维 ∈ [1, 65536]；Size: 1G bytes segment_lut： 数据类型：int8、int16 数据维度与大小: NHWC; N ∈ [1, 4096]，其它维 ∈ [1, 65536]；Size: 1G bytes
| torch.reciprocal | horizon.nn.Reciprocal | segment_lut | 数据类型：int8、int16 数据维度与大小: NHWC; N ∈ [1, 4096]，其它维 ∈ [1, 65536]；Size: 1G bytes
| torch.repeat |  | aten::repeat | 数据类型: int8、int16、int32 数据维度与大小: dim ∈ [1, 10]; 最高维 ∈ [1, 4096]，其它维 ∈ [1, 65536]；Size: 1G bytes
| torch.roll |  | aten::roll | 数据类型: int8 数据维度与大小: dim ∈ [1, 10]; 最高维 ∈ [1, 4096]，其它维 ∈ [1, 65536]；Size: 1G bytes
| torch.selu | horizon.nn.SeLU | segment_lut | 数据类型：int8、int16 数据维度与大小: NHWC; N ∈ [1, 4096]，其它维 ∈ [1, 65536]；Size: 1G bytes
| torch.sin | horizon.nn.Sin | segment_lut | 数据类型：int8、int16 数据维度与大小: NHWC; N ∈ [1, 4096]，其它维 ∈ [1, 65536]；Size: 1G bytes
| torch.sinh | horizon.nn.Sinh | segment_lut | 数据类型：int8、int16 数据维度与大小: NHWC; N ∈ [1, 4096]，其它维 ∈ [1, 65536]；Size: 1G bytes
| torch.split |  | aten::split | 数据类型: int8、int16、int32 数据维度与大小: dim ∈ [1, 10]; 最高维 ∈ [1, 4096]，其它维 ∈ [1, 65536]；Size: 1G bytes
| torch.sqrt | horizon.nn.Sqrt | segment_lut | 数据类型：int8、int16 数据维度与大小: NHWC; N ∈ [1, 4096]，其它维 ∈ [1, 65536]；Size: 1G bytes
| torch.squeeze |  | aten::squeeze | 数据类型: int8、int16、int32 数据维度与大小: dim ∈ [1, 10]; 最高维 ∈ [1, 4096]，其它维 ∈ [1, 65536]；Size: 1G bytes
| torch.sub | horizon.nn.quantized.FloatFunctional | sub | 数据类型: int8、int16 数据维度与大小: dim ∈ [1, 10]; 最高维 ∈ [1, 4096]，其它维 ∈ [1, 65536]；Size: 1G bytes 支持所有维度的广播，支持两个输入之间的互相广播，例如NH1C和N1WC。 支持两个输入维度不同，输入大于4维时可通过合并相邻维度降维到4维（包括N），合并规则是： (1)将输出dim为1的维度去除，例如[1, 2, 3, 4] [1, 2, 1, 4]->[1, 2, 3, 4]可看为[2, 3, 4],[2, 1, 4]->[2, 3,4]。 (2)相邻的非广播维度可以合并，如[2, 5, 4, 5, 3] [2, 5, 1, 5, 3], 2, 5可以合并。 (3)相邻的同一Tensor的广播维度可以合并：如[2, 5, 4, 5, 2] [1, 1, 1, 5, 2] 2，5，4可以合并。 (4)广播维度不能和相邻非广播维度合并：如[2, 5, 4, 5, 2] [2, 1, 4, 1, 2]不能合并；非同一Tensor的广播维度不能合并 [2, 1, 4, 1, 2] [1, 5, 1, 5, 1]。
| torch.sum | horizon.nn.quantized.FloatFunctional | sum | 数据类型: int8、int16 数据维度与大小: dim ∈ [1, 10]; 最高维 ∈ [1, 4096]，最低维 ∈ [1, 16384]，其它维 ∈ [1, 65536]；Size: 1G bytes
| torch.tan | horizon.nn.Tan | segment_lut | 数据类型：int8、int16 数据维度与大小: NHWC; N ∈ [1, 4096]，其它维 ∈ [1, 65536]；Size: 1G bytes
| torch.tile |  | aten::tile | 数据类型: int8、int16、int32 数据维度与大小: dim ∈ [1, 10]; 最高维 ∈ [1, 4096]，其它维 ∈ [1, 65536]；Size: 1G bytes
| torch.topk |  | topk | 数据类型: int8、int16、int32 数据维度与大小: dim ∈ [1, 10]; 最高维 ∈ [1, 4096]，其它维 ∈ [1, 65536]；Size: 1G bytes
| torch.transpose |  | aten::transpose | 数据类型: int8、int16、int32 数据维度与大小: dim ∈ [1, 10]; 最高维 ∈ [1, 4096]，其它维 ∈ [1, 65536]；Size: 1G bytes（同时要求-1和-2维对齐到256后的size小于4G）
| torch.unsqueeze |  | aten::unsqueeze | 数据类型: int8、int16、int32 数据维度与大小: dim ∈ [1, 10]; 最高维 ∈ [1, 4096]，其它维 ∈ [1, 65536]；Size: 1G bytes
| torch.view |  | aten::view | 数据类型: int8、int16、int32 数据维度与大小: dim ∈ [1, 10]; 最高维 ∈ [1, 4096]，其它维 ∈ [1, 65536]；Size: 1G bytes
| torch.zeros_like |  | aten::zeros_like | 常量折叠
torch.nn.functional 函数 | torch.nn.functional.adaptive_avg_pool1d | torch.nn.AdaptiveAvgPool1d | avg_pool2d | 数据类型：int8 数据维度与大小: NHWC; N ∈ [1, 128]，其它维 ∈ [1, 65536]；Size: 1G bytes kernel <= 256。 stride <= 256。 padding <= 256。
| torch.nn.functional.adaptive_avg_pool2d | torch.nn.AdaptiveAvgPool2d | avg_pool2d | 数据类型：int8 数据维度与大小: NHWC; N ∈ [1, 128]，其它维 ∈ [1, 65536]；Size: 1G bytes kernel <= 256。 stride <= 256。 padding <= 256。
| torch.nn.functional.affine_grid |  | matmul | C = MatMul(A，B)，对输入A和输入B有以下维度限制： - A和B均支持非四维输入但需满足约束： - A和B的维度必须相同。 - A和B的最低两个维度M, K∈[1, 8192]，其他更高维度∈[1, 4096]。 注：HDMK vs HDKN，MK/KN即为最低两个维度。 - 支持的broadcast需满足以下条件： - A跟B两个输入，除开最低两维的其他维度全是1或者全是不需要广播的值。 - 此场景支持的例子：HDMK vs H1KN - 此场景不支持反例：H1MK vs 1DKN - A除了最低两个维度，其他维度不能即有需要广播的值也有不需要广播的值。 - 此场景支持的例子：11MK vs HDKN - 此场景不支持反例：H1MK vs HDKN - B除了最低两个维度，如果其他维度即有需要广播的值也有不需要广播的值，那么不需要广播的值只能在连续的高维度上。 - 此场景支持的例子：BHDMK vs B11KN - 此场景不支持反例：BHDMK vs B1DKN 注：需要广播的值和不需要广播的值： - 如果A和B在对应维度轴上的两个值，一个为1，另一个为非1，那么1就是需要广播的值，非1就是不需要广播的值； - 如果A和B在对应维度轴上的两个值相等，那么这两个值都是不需要广播的值（如HDMK vs H1KN，1是需要广播的值，H是不需要广播的值）
| torch.nn.functional.avg_pool2d |  | avg_pool2d | 数据类型：int8 数据维度与大小: NHWC; N ∈ [1, 128]，其它维 ∈ [1, 65536]；Size: 1G bytes kernel <= 256。 stride <= 256。 padding <= 256。
| torch.nn.functional.channel_shuffle |  | channel_shuffle | 数据类型: int8、int16 数据维度与大小: dim ∈ [1, 10]; 最高维 ∈ [1, 4096]，其它维 ∈ [1, 65536]；Size: 1G bytes
| torch.nn.functional.dropout | torch.nn.Dropout | 训练时使用，部署时不体现 | 训练时使用，部署时不体现
| torch.nn.functional.dropout2d | torch.nn.Dropout2d | 训练时使用，部署时不体现 | 训练时使用，部署时不体现
| torch.nn.functional.gelu | torch.nn.GELU | segment_lut | 数据类型：int8、int16 数据维度与大小: NHWC; N ∈ [1, 4096]，其它维 ∈ [1, 65536]；Size: 1G bytes
| torch.nn.functional.glu | torch.nn.GLU | segment_lut | 数据类型：int8、int16 数据维度与大小: NHWC; N ∈ [1, 4096]，其它维 ∈ [1, 65536]；Size: 1G bytes
| torch.nn.functional.grid_sample |  | mul+add+grid_sample | mul： 数据类型: int8、int16 数据维度与大小: dim ∈ [1, 10]; 最高维 ∈ [1, 4096]，其它维 ∈ [1, 65536]；Size: 1G bytes add： 数据类型: int8、int16 数据维度与大小: dim ∈ [1, 10]; 最高维 ∈ [1, 4096]，其它维 ∈ [1, 65536]；Size: 1G bytes 支持所有维度的广播，支持两个输入之间的互相广播，例如NH1C和N1WC。 支持两个输入维度不同，输入大于4维时可通过合并相邻维度降维到4维（包括N），合并规则是： (1)将输出dim为1的维度去除，例如[1, 2, 3, 4] [1, 2, 1, 4]->[1, 2, 3, 4]可看为[2, 3, 4],[2, 1, 4]->[2, 3,4]。 (2)相邻的非广播维度可以合并，如[2, 5, 4, 5, 3] [2, 5, 1, 5, 3], 2, 5可以合并。 (3)相邻的同一Tensor的广播维度可以合并：如[2, 5, 4, 5, 2] [1, 1, 1, 5, 2] 2，5，4可以合并。 (4)广播维度不能和相邻非广播维度合并：如[2, 5, 4, 5, 2] [2, 1, 4, 1, 2]不能合并；非同一Tensor的广播维度不能合并 [2, 1, 4, 1, 2] [1, 5, 1, 5, 1]。 grid_sample： 数据类型: int8 数据维度与大小: NHWC; N ∈ [1, 4096]，C ∈ [1, 65536]，其它维 ∈ [1, 1024]；H*W 小于737280；Size: 1G bytes； 差值模式支持'bilinear'、'nearest'。 pad模式支持'zeros'、'border'。
| torch.nn.functional.interpolate |  | interpolate | 数据类型: int8 数据维度与大小: dim ∈ [4, 4]; 最高维 ∈ [1, 4096]，其它维 ∈ [1, 8192]；Size: 1G bytes mode：bilinear/bilinear 对于mode=nearest，放大系数scale支持1，2，4，8，16，32；支持H维度和W维度的放大系数不同但需要满足H_factor <= W_factor。
| torch.nn.functional.leaky_relu | torch.nn.LeakyReLU | segment_lut | 数据类型：int8、int16 数据维度与大小: NHWC; N ∈ [1, 4096]，其它维 ∈ [1, 65536]；Size: 1G bytes
| torch.nn.functional.pad |  | pad | 数据类型: int8、int16 数据维度与大小: dim ∈ [1, 10]; 最高维 ∈ [1, 4096]，最低维 ∈ [1, 16384]，其它维 ∈ [1, 65536]；Size: 1G bytes
| torch.nn.functional.pixel_shuffle |  | aten::pixel_shuffle | 数据类型: int8、int16 数据维度与大小: dim ∈ [1, 10]; 最高维 ∈ [1, 4096]，其它维 ∈ [1, 65536]；Size: 1G bytes
| torch.nn.functional.pixel_unshuffle |  | aten::pixel_unshuffle | 数据类型: int8、int16 数据维度与大小: dim ∈ [1, 10]; 最高维 ∈ [1, 4096]，其它维 ∈ [1, 65536]；Size: 1G bytes
| torch.nn.functional.prelu | torch.nn.PReLU | prelu | 数据类型：int8 数据维度与大小: NHWC; N ∈ [1, 4096]，其它维 ∈ [1, 65536]；Size: 1G bytes
| torch.nn.functional.relu | torch.nn.ReLU | aten::relu | 数据类型：int8 数据维度与大小: NHWC或NHWDC; N ∈ [1, 128]，其它维 ∈ [1, 65536]；Size: 1G bytes
| torch.nn.functional.relu6(fused) | torch.nn.ReLU6 | 不支持单独的relu6 | 仅在训练时使用，部署时需fused到conv中
| torch.nn.functional.silu | torch.nn.SiLU | segment_lut | 数据类型：int8、int16 数据维度与大小: NHWC; N ∈ [1, 4096]，其它维 ∈ [1, 65536]；Size: 1G bytes
| torch.nn.functional.softmax | torch.nn.Softmax | sub+segment_lut+sum+mul | sub： 数据类型: int8、int16 数据维度与大小: dim ∈ [1, 10]; 最高维 ∈ [1, 4096]，其它维 ∈ [1, 65536]；Size: 1G bytes 支持所有维度的广播，支持两个输入之间的互相广播，例如NH1C和N1WC。 支持两个输入维度不同，输入大于4维时可通过合并相邻维度降维到4维（包括N），合并规则是： (1)将输出dim为1的维度去除，例如[1, 2, 3, 4] [1, 2, 1, 4]->[1, 2, 3, 4]可看为[2, 3, 4],[2, 1, 4]->[2, 3,4]。 (2)相邻的非广播维度可以合并，如[2, 5, 4, 5, 3] [2, 5, 1, 5, 3], 2, 5可以合并。 (3)相邻的同一Tensor的广播维度可以合并：如[2, 5, 4, 5, 2] [1, 1, 1, 5, 2] 2，5，4可以合并。 (4)广播维度不能和相邻非广播维度合并：如[2, 5, 4, 5, 2] [2, 1, 4, 1, 2]不能合并；非同一Tensor的广播维度不能合并 [2, 1, 4, 1, 2] [1, 5, 1, 5, 1]。 segment_lut： 数据类型：int8、int16 数据维度与大小: NHWC; N ∈ [1, 4096]，其它维 ∈ [1, 65536]；Size: 1G bytes sum： 数据类型: int8、int16 数据维度与大小: dim ∈ [1, 10]; 最高维 ∈ [1, 4096]，最低维 ∈ [1, 16384]，其它维 ∈ [1, 65536]；Size: 1G bytes mul： 数据类型: int8、int16 数据维度与大小: dim ∈ [1, 10]; 最高维 ∈ [1, 4096]，其它维 ∈ [1, 65536]；Size: 1G bytes
torch.nn.Module 类 | torch.nn.AdaptiveAvgPool1d |  | avg_pool2d | 数据类型：int8 数据维度与大小: NHWC; N ∈ [1, 128]，其它维 ∈ [1, 65536]；Size: 1G bytes kernel <= 256。 stride <= 256。 padding <= 256。
| torch.nn.AdaptiveAvgPool2d |  | avg_pool2d | 数据类型：int8 数据维度与大小: NHWC; N ∈ [1, 128]，其它维 ∈ [1, 65536]；Size: 1G bytes kernel <= 256。 stride <= 256。 padding <= 256。
| torch.nn.AvgPool2d |  | avg_pool2d | 数据类型：int8 数据维度与大小: NHWC; N ∈ [1, 128]，其它维 ∈ [1, 65536]；Size: 1G bytes kernel <= 256。 stride <= 256。 padding <= 256。
| torch.nn.BatchNorm2d |  | conv2d | Kernel shape范围：N,C ∈ [1, 8192]; H,W ∈ [1, 31]。C*H*W < = 65535。 输入输出Channel取值范围(one group) <= 8192，如果Conv是量化子图的最后一个算子，取值范围<= 65536。 stride取值范围：H,W ∈ [1, 256]，但对于Conv后接Add(resnet shortcut-connecting) Stride取值范围为：{1, 2}，对dilated>1的conv，stride只支持=1。 Dilation取值范围：H,W∈ [1, 16]，H或W大于1时，只支持输出int8，且输入Tensor的H必须能被dilation的H整除，输入Tensor的W必须能被dilation的W整除。 padding取值范围：H,W ∈ [0, 256]。
| torch.nn.BatchNorm3d |  | conv3d | 输入大小NCDHW：N ∈ [1, 128]; H,W,D,C ∈ [1, 65536]。 kernel大小NCDHW：N,C ∈ [1, 65536]; H,W ∈ [1, 31], D ∈ [1, 8191]。 padding大小DHW：H,W ∈ [0, 256], D ∈ [0, kernel_d/2]。 stride取值范围：H, W同为1或H, W同为2。 group，dilation暂不支持。 Size: 1G bytes；当D * C > 4096时, H * alignCeil(W, 256) * D * C < 1G。 weight的D * 输入的C <= 8192。
| torch.nn.ChannelShuffle |  | channel_shuffle | 数据类型: int8、int16 数据维度与大小: dim ∈ [1, 10]; 最高维 ∈ [1, 4096]，其它维 ∈ [1, 65536]；Size: 1G bytes
| torch.nn.ConstantPad1d |  | pad | 数据类型: int8、int16 数据维度与大小: dim ∈ [1, 10]; 最高维 ∈ [1, 4096]，最低维 ∈ [1, 16384]，其它维 ∈ [1, 65536]；Size: 1G bytes
| torch.nn.ConstantPad2d |  | pad | 数据类型: int8、int16 数据维度与大小: dim ∈ [1, 10]; 最高维 ∈ [1, 4096]，最低维 ∈ [1, 16384]，其它维 ∈ [1, 65536]；Size: 1G bytes
| torch.nn.ConstantPad3d |  | pad | 数据类型: int8、int16 数据维度与大小: dim ∈ [1, 10]; 最高维 ∈ [1, 4096]，最低维 ∈ [1, 16384]，其它维 ∈ [1, 65536]；Size: 1G bytes
| torch.nn.Conv2d |  | conv2d | Kernel shape范围：N,C ∈ [1, 8192]; H,W ∈ [1, 31]。C*H*W < = 65535。 输入输出Channel取值范围(one group) <= 8192，如果Conv是量化子图的最后一个算子，取值范围<= 65536。 stride取值范围：H,W ∈ [1, 256]，但对于Conv后接Add(resnet shortcut-connecting) Stride取值范围为：{1, 2}，对dilated>1的conv，stride只支持=1。 Dilation取值范围：H,W∈ [1, 16]，H或W大于1时，只支持输出int8，且输入Tensor的H必须能被dilation的H整除，输入Tensor的W必须能被dilation的W整除。 padding取值范围：H,W ∈ [0, 256]。
| torch.nn.Conv3d |  | conv3d | 输入大小NCDHW：N ∈ [1, 128]; H,W,D,C ∈ [1, 65536]。 kernel大小NCDHW：N,C ∈ [1, 65536]; H,W ∈ [1, 31], D ∈ [1, 8191]。 padding大小DHW：H,W ∈ [0, 256], D ∈ [0, kernel_d/2]。 stride取值范围：H, W同为1或H, W同为2。 group，dilation暂不支持。 Size: 1G bytes；当D * C > 4096时, H * alignCeil(W, 256) * D * C < 1G。 weight的D * 输入的C <= 8192。
| torch.nn.ConvTranspose2d |  | conv_transpose2d | 输入输出featuremap大小限制： N ∈ [1, 128]。 H,W ∈ [1, 65536]。 C ∈ [1, 2048] 。 Size: 1G bytes。 weight大小限制： N,C ∈ [1, 2048]。 H,W ∈ [1, 14]且HW不同时为1。 Size: [1, 65535]。 padding取值范围： stride为奇数时，H,W ∈ [0, kernel / stride)。 stride为偶数，H,W ∈ [0, kernel / stride]。 out_pad取值范围：H,W ∈ {0,1}。 stride >= 1 && stride <=14 但不支持stride_h和stride_w同时等于1。 Dilation ∈ {(1, 1)}。
| torch.nn.Dropout |  | 训练时使用，部署时不体现 | 训练时使用，部署时不体现
| torch.nn.Dropout2d |  | 训练时使用，部署时不体现 | 训练时使用，部署时不体现
| torch.nn.ELU |  | segment_lut | 数据类型：int8、int16 数据维度与大小: NHWC; N ∈ [1, 4096]，其它维 ∈ [1, 65536]；Size: 1G bytes
| torch.nn.GELU |  | segment_lut | 数据类型：int8、int16 数据维度与大小: NHWC; N ∈ [1, 4096]，其它维 ∈ [1, 65536]；Size: 1G bytes
| torch.nn.GLU |  | segment_lut | 数据类型：int8、int16 数据维度与大小: NHWC; N ∈ [1, 4096]，其它维 ∈ [1, 65536]；Size: 1G bytes
| torch.nn.HardSigmoid |  | segment_lut | 数据类型：int8、int16 数据维度与大小: NHWC; N ∈ [1, 4096]，其它维 ∈ [1, 65536]；Size: 1G bytes
| torch.nn.Identity |  | 部署时不体现 | 部署时不体现
| torch.nn.LayerNorm/horizon.nn.LayerNorm |  | mean+sub+mul+segment_lut+add | mean： 数据类型: int8、int16 数据维度与大小: dim ∈ [1, 10]; 最高维 ∈ [1, 4096]，其它维 ∈ [1, 65536]；Size: 1G bytes sub： 数据类型: int8、int16 数据维度与大小: dim ∈ [1, 10]; 最高维 ∈ [1, 4096]，其它维 ∈ [1, 65536]；Size: 1G bytes 支持所有维度的广播，支持两个输入之间的互相广播，例如NH1C和N1WC。 支持两个输入维度不同，输入大于4维时可通过合并相邻维度降维到4维（包括N），合并规则是： (1)将输出dim为1的维度去除，例如[1, 2, 3, 4] [1, 2, 1, 4]->[1, 2, 3, 4]可看为[2, 3, 4],[2, 1, 4]->[2, 3,4]。 (2)相邻的非广播维度可以合并，如[2, 5, 4, 5, 3] [2, 5, 1, 5, 3], 2, 5可以合并。 (3)相邻的同一Tensor的广播维度可以合并：如[2, 5, 4, 5, 2] [1, 1, 1, 5, 2] 2，5，4可以合并。 (4)广播维度不能和相邻非广播维度合并：如[2, 5, 4, 5, 2] [2, 1, 4, 1, 2]不能合并；非同一Tensor的广播维度不能合并 [2, 1, 4, 1, 2] [1, 5, 1, 5, 1]。 mul： 数据类型: int8、int16 数据维度与大小: dim ∈ [1, 10]; 最高维 ∈ [1, 4096]，其它维 ∈ [1, 65536]；Size: 1G bytes segment_lut： 数据类型：int8、int16 数据维度与大小: NHWC; N ∈ [1, 4096]，其它维 ∈ [1, 65536]；Size: 1G bytes add： 数据类型: int8、int16 数据维度与大小: dim ∈ [1, 10]; 最高维 ∈ [1, 4096]，其它维 ∈ [1, 65536]；Size: 1G bytes 支持所有维度的广播，支持两个输入之间的互相广播，例如NH1C和N1WC。 支持两个输入维度不同，输入大于4维时可通过合并相邻维度降维到4维（包括N），合并规则是： (1)将输出dim为1的维度去除，例如[1, 2, 3, 4] [1, 2, 1, 4]->[1, 2, 3, 4]可看为[2, 3, 4],[2, 1, 4]->[2, 3,4]。 (2)相邻的非广播维度可以合并，如[2, 5, 4, 5, 3] [2, 5, 1, 5, 3], 2, 5可以合并。 (3)相邻的同一Tensor的广播维度可以合并：如[2, 5, 4, 5, 2] [1, 1, 1, 5, 2] 2，5，4可以合并。 (4)广播维度不能和相邻非广播维度合并：如[2, 5, 4, 5, 2] [2, 1, 4, 1, 2]不能合并；非同一Tensor的广播维度不能合并 [2, 1, 4, 1, 2] [1, 5, 1, 5, 1]。
| torch.nn.LeakyReLU |  | segment_lut | 数据类型：int8、int16 数据维度与大小: NHWC; N ∈ [1, 4096]，其它维 ∈ [1, 65536]；Size: 1G bytes
| torch.nn.Linear |  | linear | Kernel shape范围：N,C ∈ [1, 8192]; H,W ∈ [1, 31]。C*H*W < = 65535。 输入输出Channel取值范围(one group) <= 8192，如果Conv是量化子图的最后一个算子，取值范围<= 65536。 stride取值范围：H,W ∈ [1, 256]，但对于Conv后接Add(resnet shortcut-connecting) Stride取值范围为：{1, 2}，对dilated>1的conv，stride只支持=1。 Dilation取值范围：H,W∈ [1, 16]，H或W大于1时，只支持输出int8，且输入Tensor的H必须能被dilation的H整除，输入Tensor的W必须能被dilation的W整除。 padding取值范围：H,W ∈ [0, 256]。
| torch.nn.LSTM |  | add+mul+linear+segment_lut | add： 数据类型: int8、int16 数据维度与大小: dim ∈ [1, 10]; 最高维 ∈ [1, 4096]，其它维 ∈ [1, 65536]；Size: 1G bytes 支持所有维度的广播，支持两个输入之间的互相广播，例如NH1C和N1WC。 支持两个输入维度不同，输入大于4维时可通过合并相邻维度降维到4维（包括N），合并规则是： (1)将输出dim为1的维度去除，例如[1, 2, 3, 4] [1, 2, 1, 4]->[1, 2, 3, 4]可看为[2, 3, 4],[2, 1, 4]->[2, 3,4]。 (2)相邻的非广播维度可以合并，如[2, 5, 4, 5, 3] [2, 5, 1, 5, 3], 2, 5可以合并。 (3)相邻的同一Tensor的广播维度可以合并：如[2, 5, 4, 5, 2] [1, 1, 1, 5, 2] 2，5，4可以合并。 (4)广播维度不能和相邻非广播维度合并：如[2, 5, 4, 5, 2] [2, 1, 4, 1, 2]不能合并；非同一Tensor的广播维度不能合并 [2, 1, 4, 1, 2] [1, 5, 1, 5, 1]。 mul： 数据类型: int8、int16 数据维度与大小: dim ∈ [1, 10]; 最高维 ∈ [1, 4096]，其它维 ∈ [1, 65536]；Size: 1G bytes linear： Kernel shape范围：N,C ∈ [1, 8192]; H,W ∈ [1, 31]。C*H*W < = 65535。 输入输出Channel取值范围(one group) <= 8192，如果Conv是量化子图的最后一个算子，取值范围<= 65536。 stride取值范围：H,W ∈ [1, 256]，但对于Conv后接Add(resnet shortcut-connecting) Stride取值范围为：{1, 2}，对dilated>1的conv，stride只支持=1。 Dilation取值范围：H,W∈ [1, 16]，H或W大于1时，只支持输出int8，且输入Tensor的H必须能被dilation的H整除，输入Tensor的W必须能被dilation的W整除。 padding取值范围：H,W ∈ [0, 256]。 segment_lut： 数据类型：int8、int16 数据维度与大小: NHWC; N ∈ [1, 4096]，其它维 ∈ [1, 65536]；Size: 1G bytes
| torch.nn.LSTMCell |  | add+mul+linear+segment_lut | add： 数据类型: int8、int16 数据维度与大小: dim ∈ [1, 10]; 最高维 ∈ [1, 4096]，其它维 ∈ [1, 65536]；Size: 1G bytes 支持所有维度的广播，支持两个输入之间的互相广播，例如NH1C和N1WC。 支持两个输入维度不同，输入大于4维时可通过合并相邻维度降维到4维（包括N），合并规则是： (1)将输出dim为1的维度去除，例如[1, 2, 3, 4] [1, 2, 1, 4]->[1, 2, 3, 4]可看为[2, 3, 4],[2, 1, 4]->[2, 3,4]。 (2)相邻的非广播维度可以合并，如[2, 5, 4, 5, 3] [2, 5, 1, 5, 3], 2, 5可以合并。 (3)相邻的同一Tensor的广播维度可以合并：如[2, 5, 4, 5, 2] [1, 1, 1, 5, 2] 2，5，4可以合并。 (4)广播维度不能和相邻非广播维度合并：如[2, 5, 4, 5, 2] [2, 1, 4, 1, 2]不能合并；非同一Tensor的广播维度不能合并 [2, 1, 4, 1, 2] [1, 5, 1, 5, 1]。 mul： 数据类型: int8、int16 数据维度与大小: dim ∈ [1, 10]; 最高维 ∈ [1, 4096]，其它维 ∈ [1, 65536]；Size: 1G bytes linear： Kernel shape范围：N,C ∈ [1, 8192]; H,W ∈ [1, 31]。C*H*W < = 65535。 输入输出Channel取值范围(one group) <= 8192，如果Conv是量化子图的最后一个算子，取值范围<= 65536。 stride取值范围：H,W ∈ [1, 256]，但对于Conv后接Add(resnet shortcut-connecting) Stride取值范围为：{1, 2}，对dilated>1的conv，stride只支持=1。 Dilation取值范围：H,W∈ [1, 16]，H或W大于1时，只支持输出int8，且输入Tensor的H必须能被dilation的H整除，输入Tensor的W必须能被dilation的W整除。 padding取值范围：H,W ∈ [0, 256]。 segment_lut： 数据类型：int8、int16 数据维度与大小: NHWC; N ∈ [1, 4096]，其它维 ∈ [1, 65536]；Size: 1G bytes
| torch.nn.MaxPool2d |  | max_pool2d | 数据类型：int8、int16 数据维度与大小: NHWC; N ∈ [1, 4096]，其它维 ∈ [1, 65536]；Size: 1G bytes kernel <= 256。 stride <= 256。 padding <= 256。
| torch.nn.MultiheadAttention |  | linear+sub+segment_lut+matmul+add+sum+mul | linear： Kernel shape范围：N,C ∈ [1, 8192]; H,W ∈ [1, 31]。C*H*W < = 65535。 输入输出Channel取值范围(one group) <= 8192，如果Conv是量化子图的最后一个算子，取值范围<= 65536。 stride取值范围：H,W ∈ [1, 256]，但对于Conv后接Add(resnet shortcut-connecting) Stride取值范围为：{1, 2}，对dilated>1的conv，stride只支持=1。 Dilation取值范围：H,W∈ [1, 16]，H或W大于1时，只支持输出int8，且输入Tensor的H必须能被dilation的H整除，输入Tensor的W必须能被dilation的W整除。 padding取值范围：H,W ∈ [0, 256]。 sub： 数据类型: int8、int16 数据维度与大小: dim ∈ [1, 10]; 最高维 ∈ [1, 4096]，其它维 ∈ [1, 65536]；Size: 1G bytes 支持所有维度的广播，支持两个输入之间的互相广播，例如NH1C和N1WC。 支持两个输入维度不同，输入大于4维时可通过合并相邻维度降维到4维（包括N），合并规则是： (1)将输出dim为1的维度去除，例如[1, 2, 3, 4] [1, 2, 1, 4]->[1, 2, 3, 4]可看为[2, 3, 4],[2, 1, 4]->[2, 3,4]。 (2)相邻的非广播维度可以合并，如[2, 5, 4, 5, 3] [2, 5, 1, 5, 3], 2, 5可以合并。 (3)相邻的同一Tensor的广播维度可以合并：如[2, 5, 4, 5, 2] [1, 1, 1, 5, 2] 2，5，4可以合并。 (4)广播维度不能和相邻非广播维度合并：如[2, 5, 4, 5, 2] [2, 1, 4, 1, 2]不能合并；非同一Tensor的广播维度不能合并 [2, 1, 4, 1, 2] [1, 5, 1, 5, 1]。 segment_lut： 数据类型：int8、int16 数据维度与大小: NHWC; N ∈ [1, 4096]，其它维 ∈ [1, 65536]；Size: 1G bytes matmul： C = MatMul(A，B)，对输入A和输入B有以下维度限制： - A和B均支持非四维输入但需满足约束： - A和B的维度必须相同。 - A和B的最低两个维度M, K∈[1, 8192]，其他更高维度∈[1, 4096]。 注：HDMK vs HDKN，MK/KN即为最低两个维度。 - 支持的broadcast需满足以下条件： - A跟B两个输入，除开最低两维的其他维度全是1或者全是不需要广播的值。 - 此场景支持的例子：HDMK vs H1KN - 此场景不支持反例：H1MK vs 1DKN - A除了最低两个维度，其他维度不能即有需要广播的值也有不需要广播的值。 - 此场景支持的例子：11MK vs HDKN - 此场景不支持反例：H1MK vs HDKN - B除了最低两个维度，如果其他维度即有需要广播的值也有不需要广播的值，那么不需要广播的值只能在连续的高维度上。 - 此场景支持的例子：BHDMK vs B11KN - 此场景不支持反例：BHDMK vs B1DKN 注：需要广播的值和不需要广播的值： - 如果A和B在对应维度轴上的两个值，一个为1，另一个为非1，那么1就是需要广播的值，非1就是不需要广播的值； - 如果A和B在对应维度轴上的两个值相等，那么这两个值都是不需要广播的值（如HDMK vs H1KN，1是需要广播的值，H是不需要广播的值） add： 数据类型: int8、int16 数据维度与大小: dim ∈ [1, 10]; 最高维 ∈ [1, 4096]，其它维 ∈ [1, 65536]；Size: 1G bytes 支持所有维度的广播，支持两个输入之间的互相广播，例如NH1C和N1WC。 支持两个输入维度不同，输入大于4维时可通过合并相邻维度降维到4维（包括N），合并规则是： (1)将输出dim为1的维度去除，例如[1, 2, 3, 4] [1, 2, 1, 4]->[1, 2, 3, 4]可看为[2, 3, 4],[2, 1, 4]->[2, 3,4]。 (2)相邻的非广播维度可以合并，如[2, 5, 4, 5, 3] [2, 5, 1, 5, 3], 2, 5可以合并。 (3)相邻的同一Tensor的广播维度可以合并：如[2, 5, 4, 5, 2] [1, 1, 1, 5, 2] 2，5，4可以合并。 (4)广播维度不能和相邻非广播维度合并：如[2, 5, 4, 5, 2] [2, 1, 4, 1, 2]不能合并；非同一Tensor的广播维度不能合并 [2, 1, 4, 1, 2] [1, 5, 1, 5, 1]。 sum: 数据类型: int8、int16 数据维度与大小: dim ∈ [1, 10]; 最高维 ∈ [1, 4096]，最低维 ∈ [1, 16384]，其它维 ∈ [1, 65536]；Size: 1G bytes mul： 数据类型: int8、int16 数据维度与大小: dim ∈ [1, 10]; 最高维 ∈ [1, 4096]，其它维 ∈ [1, 65536]；Size: 1G bytes
| torch.nn.PixelShuffle |  | aten::pixel_shuffle | 数据类型: int8、int16 数据维度与大小: dim ∈ [1, 10]; 最高维 ∈ [1, 4096]，其它维 ∈ [1, 65536]；Size: 1G bytes
| torch.nn.PixelUnShuffle |  | aten::pixel_unshuffle | 数据类型: int8、int16 数据维度与大小: dim ∈ [1, 10]; 最高维 ∈ [1, 4096]，其它维 ∈ [1, 65536]；Size: 1G bytes
| torch.nn.PReLU |  | prelu | 数据类型：int8 数据维度与大小: NHWC; N ∈ [1, 4096]，其它维 ∈ [1, 65536]；Size: 1G bytes
| torch.nn.ReLU |  | aten::relu | 数据类型：int8 数据维度与大小: NHWC或NHWDC; N ∈ [1, 128]，其它维 ∈ [1, 65536]；Size: 1G bytes
| torch.nn.ReLU6(fused) |  | 不支持单独的relu6 | 仅在训练时使用，部署时需fused到conv中
| torch.nn.ReplicationPad1d |  | pad | 数据类型: int8、int16 数据维度与大小: dim ∈ [1, 10]; 最高维 ∈ [1, 4096]，最低维 ∈ [1, 16384]，其它维 ∈ [1, 65536]；Size: 1G bytes
| torch.nn.ReplicationPad2d |  | pad | 数据类型: int8、int16 数据维度与大小: dim ∈ [1, 10]; 最高维 ∈ [1, 4096]，最低维 ∈ [1, 16384]，其它维 ∈ [1, 65536]；Size: 1G bytes
| torch.nn.ReplicationPad3d |  | pad | 数据类型: int8、int16 数据维度与大小: dim ∈ [1, 10]; 最高维 ∈ [1, 4096]，最低维 ∈ [1, 16384]，其它维 ∈ [1, 65536]；Size: 1G bytes
| torch.nn.Sigmoid |  | segment_lut | 数据类型：int8、int16 数据维度与大小: NHWC; N ∈ [1, 4096]，其它维 ∈ [1, 65536]；Size: 1G bytes
| torch.nn.SiLU |  | segment_lut | 数据类型：int8、int16 数据维度与大小: NHWC; N ∈ [1, 4096]，其它维 ∈ [1, 65536]；Size: 1G bytes
| torch.nn.Softmax |  | sub+segment_lut+sum+mul | sub： 数据类型: int8、int16 数据维度与大小: dim ∈ [1, 10]; 最高维 ∈ [1, 4096]，其它维 ∈ [1, 65536]；Size: 1G bytes 支持所有维度的广播，支持两个输入之间的互相广播，例如NH1C和N1WC。 支持两个输入维度不同，输入大于4维时可通过合并相邻维度降维到4维（包括N），合并规则是： (1)将输出dim为1的维度去除，例如[1, 2, 3, 4] [1, 2, 1, 4]->[1, 2, 3, 4]可看为[2, 3, 4],[2, 1, 4]->[2, 3,4]。 (2)相邻的非广播维度可以合并，如[2, 5, 4, 5, 3] [2, 5, 1, 5, 3], 2, 5可以合并。 (3)相邻的同一Tensor的广播维度可以合并：如[2, 5, 4, 5, 2] [1, 1, 1, 5, 2] 2，5，4可以合并。 (4)广播维度不能和相邻非广播维度合并：如[2, 5, 4, 5, 2] [2, 1, 4, 1, 2]不能合并；非同一Tensor的广播维度不能合并 [2, 1, 4, 1, 2] [1, 5, 1, 5, 1]。 segment_lut： 数据类型：int8、int16 数据维度与大小: NHWC; N ∈ [1, 4096]，其它维 ∈ [1, 65536]；Size: 1G bytes sum： 数据类型: int8、int16 数据维度与大小: dim ∈ [1, 10]; 最高维 ∈ [1, 4096]，最低维 ∈ [1, 16384]，其它维 ∈ [1, 65536]；Size: 1G bytes mul： 数据类型: int8、int16 数据维度与大小: dim ∈ [1, 10]; 最高维 ∈ [1, 4096]，其它维 ∈ [1, 65536]；Size: 1G bytes
| torch.nn.Softplus |  | segment_lut | 数据类型：int8、int16 数据维度与大小: NHWC; N ∈ [1, 4096]，其它维 ∈ [1, 65536]；Size: 1G bytes
| torch.nn.SyncBatchNorm |  | 仅在训练时使用，部署时需fused到conv中 | 仅在训练时使用，部署时需fused到conv中
| torch.nn.Tanh |  | segment_lut | 数据类型：int8、int16 数据维度与大小: NHWC; N ∈ [1, 4096]，其它维 ∈ [1, 65536]；Size: 1G bytes
| torch.nn.Upsample |  | interpolate | 数据类型: int8 数据维度与大小: dim ∈ [4, 4]; 最高维 ∈ [1, 4096]，其它维 ∈ [1, 8192]；Size: 1G bytes mode：bilinear/bilinear 对于mode=nearest，放大系数scale支持1，2，4，8，16，32；支持H维度和W维度的放大系数不同但需要满足H_factor <= W_factor。
| torch.nn.UpsamplingBilinear2d |  | interpolate | 数据类型: int8 数据维度与大小: dim ∈ [4, 4]; 最高维 ∈ [1, 4096]，其它维 ∈ [1, 8192]；Size: 1G bytes mode：bilinear/bilinear 对于mode=nearest，放大系数scale支持1，2，4，8，16，32；支持H维度和W维度的放大系数不同但需要满足H_factor <= W_factor。
| torch.nn.UpsamplingNearest2d |  | interpolate | 数据类型: int8 数据维度与大小: dim ∈ [4, 4]; 最高维 ∈ [1, 4096]，其它维 ∈ [1, 8192]；Size: 1G bytes mode：bilinear/bilinear 对于mode=nearest，放大系数scale支持1，2，4，8，16，32；支持H维度和W维度的放大系数不同但需要满足H_factor <= W_factor。
| torch.nn.ZeroPad2d |  | pad | 数据类型: int8、int16 数据维度与大小: dim ∈ [1, 10]; 最高维 ∈ [1, 4096]，最低维 ∈ [1, 16384]，其它维 ∈ [1, 65536]；Size: 1G bytes
torch.quantization Module 类 | torch.quantization.DeQuantStub |  | dequantize | 无
| torch.quantization.QuantStub |  | quantize | 无
torch.Tensor method 方法 | torch.Tensor.abs |  | abs | 数据类型: int8、int16 数据维度与大小: dim ∈ [1, 10]; 最高维 ∈ [1, 4096]，其它维 ∈ [1, 65536]；Size: 1G bytes
| torch.Tensor.argmax |  | aten::argmax | 1. 输入维度为四维输入NCHW。 2. N ∈ [1, 4096]，H,W ∈ [1, 65536] ，C ∈ [1, 8191]。 3. 该算子支持int16输入输出。
| torch.Tensor.argmin |  | aten::argmin | 1. 输入维度为四维输入NCHW。 2. N ∈ [1, 4096]，H,W ∈ [1, 65536] ，C ∈ [1, 8191]。 3. 该算子支持int8、int16输入输出。
| torch.Tensor.clamp |  | aten::clamp | 数据类型: int8、int16 数据维度与大小: dim ∈ [1, 10]; 最高维 ∈ [1, 4096]，其它维 ∈ [1, 65536]；Size: 1G bytes
| torch.Tensor.clip |  | aten:clip | 数据类型: int8、int16 数据维度与大小: dim ∈ [1, 10]; 最高维 ∈ [1, 4096]，其它维 ∈ [1, 65536]；Size: 1G bytes
| torch.Tensor.eq/ne/lt/le/gt/ge/greater/greater_equal/less/less_equal |  | aten::eq / ne / lt / le / gt / ge | 数据类型: int8、int16 数据维度与大小: dim ∈ [1, 10]; 最高维 ∈ [1, 4096]，其它维 ∈ [1, 65536]；Size: 1G bytes
| torch.Tensor.expand |  | aten::expand | 数据类型: int8、int16、int32 数据维度与大小: dim ∈ [1, 10]; 最高维 ∈ [1, 4096]，其它维 ∈ [1, 65536]；Size: 1G bytes
| torch.Tensor.flatten |  | aten::flatten | 数据类型: int8、int16、int32 数据维度与大小: dim ∈ [1, 10]; 最高维 ∈ [1, 4096]，其它维 ∈ [1, 65536]；Size: 1G bytes
| torch.Tensor.gather |  | aten::gather | 数据类型: int8、int16、int32 数据维度与大小: dim ∈ [1, 10]; 最高维 ∈ [1, 4096]，其它维 ∈ [1, 65536]；Size: 1G bytes
| torch.Tensor.max |  | aten::max | 1. 输入维度为四维输入NCHW。 2. N ∈ [1, 4096]，H,W ∈ [1, 65536] ，C ∈ [1, 8191]。 3. 该算子支持int16输入输出。
| torch.Tensor.min |  | aten::min | 1. 输入维度为四维输入NCHW。 2. N ∈ [1, 4096]，H,W ∈ [1, 65536] ，C ∈ [1, 8191]。 3. 该算子支持int16输入输出。
| torch.Tensor.mul |  | mul | 数据类型: int8、int16 数据维度与大小: dim ∈ [1, 10]; 最高维 ∈ [1, 4096]，其它维 ∈ [1, 65536]；Size: 1G bytes
| torch.Tensor.permute |  | aten::permute | 数据类型: int8、int16、int32 数据维度与大小: dim ∈ [1, 10]; 最高维 ∈ [1, 4096]，其它维 ∈ [1, 65536]；Size: 1G bytes（同时要求-1和-2维对齐到256后的size小于4G）
| torch.Tensor.repeat |  | aten::repeat | 数据类型: int8、int16、int32 数据维度与大小: dim ∈ [1, 10]; 最高维 ∈ [1, 4096]，其它维 ∈ [1, 65536]；Size: 1G bytes
| torch.Tensor.reshape |  | aten::reshape | 数据类型: int8、int16、int32 数据维度与大小: dim ∈ [1, 10]; 最高维 ∈ [1, 4096]，其它维 ∈ [1, 65536]；Size: 1G bytes
| torch.Tensor.roll |  | aten::roll | 数据类型: int8 数据维度与大小: dim ∈ [1, 10]; 最高维 ∈ [1, 4096]，其它维 ∈ [1, 65536]；Size: 1G bytes
| torch.Tensor.squeeze |  | aten::squeeze | 数据类型: int8、int16、int32 数据维度与大小: dim ∈ [1, 10]; 最高维 ∈ [1, 4096]，其它维 ∈ [1, 65536]；Size: 1G bytes
| torch.Tensor.tile |  | aten::tile | 数据类型: int8、int16、int32 数据维度与大小: dim ∈ [1, 10]; 最高维 ∈ [1, 4096]，其它维 ∈ [1, 65536]；Size: 1G bytes
| torch.Tensor.topk |  | topk | 数据类型: int8、int16、int32 数据维度与大小: dim ∈ [1, 10]; 最高维 ∈ [1, 4096]，其它维 ∈ [1, 65536]；Size: 1G bytes
| torch.Tensor.transpose |  | aten::transpose | 数据类型: int8、int16、int32 数据维度与大小: dim ∈ [1, 10]; 最高维 ∈ [1, 4096]，其它维 ∈ [1, 65536]；Size: 1G bytes（同时要求-1和-2维对齐到256后的size小于4G）
| torch.Tensor.unsqueeze |  | aten::unsqueeze | 数据类型: int8、int16、int32 数据维度与大小: dim ∈ [1, 10]; 最高维 ∈ [1, 4096]，其它维 ∈ [1, 65536]；Size: 1G bytes
| torch.Tensor.view |  | aten::view | 数据类型: int8、int16、int32 数据维度与大小: dim ∈ [1, 10]; 最高维 ∈ [1, 4096]，其它维 ∈ [1, 65536]；Size: 1G bytes
torchvision算子 | torchvision.ops.RoIAlign |  | multi_scale_roi_align | 数据类型：int8 数据维度与大小: NHWC; N ∈ [1, 1]，其它维 ∈ [1, 8192]；Size: 1G bytes 支持1～5个feature输入
horizon自定义算子（Module类） | horizon.nn.AnchorGenerator |  | anchor_generator | 无
| horizon.nn.BaseGridGenerator |  | base_grid_generator | 无
| horizon.nn.BgrToYuv444 |  | 前处理算子，部署时在CPU | 前处理算子，部署时在CPU
| horizon.nn.Correlation |  | correlation | 数据类型：int8 数据维度与大小: NHWC; N ∈ [1, 1]，N ∈ [1, 1024]，其它维 ∈ [1, 8192]；Size: 1G bytes {kernel,maxd,pad,stride} 非负数；pad后feature必须仍然满足大小限制；kernel为奇数； 满足：min(fin_h, fin_w) + 2 * pad - 2 * (maxd / stride2 * stride2) - kernel + 1 >= stride1
| horizon.nn.DetectionPostProcessV1 |  | detection_post_process_v1 | 数据类型：int8 数据维度与大小: NHWC; N ∈ [1, 1]，其它维 ∈ [1, 65536]；Size: 1G bytes 支持1～5个feature输入
| horizon.nn.GridSample |  | grid_sample | 数据类型: int8 数据维度与大小: NHWC; N ∈ [1, 4096]，C ∈ [1, 65536]，其它维 ∈ [1, 1024]；H*W 小于737280；Size: 1G bytes； 差值模式支持'bilinear'、'nearest'。 pad模式支持'zeros'、'border'。
| horizon.nn.MultiScaleDeformableAttention |  | add+mul+sum+linear | add： 数据类型: int8、int16 数据维度与大小: dim ∈ [1, 10]; 最高维 ∈ [1, 4096]，其它维 ∈ [1, 65536]；Size: 1G bytes 支持所有维度的广播，支持两个输入之间的互相广播，例如NH1C和N1WC。 支持两个输入维度不同，输入大于4维时可通过合并相邻维度降维到4维（包括N），合并规则是： (1)将输出dim为1的维度去除，例如[1, 2, 3, 4] [1, 2, 1, 4]->[1, 2, 3, 4]可看为[2, 3, 4],[2, 1, 4]->[2, 3,4]。 (2)相邻的非广播维度可以合并，如[2, 5, 4, 5, 3] [2, 5, 1, 5, 3], 2, 5可以合并。 (3)相邻的同一Tensor的广播维度可以合并：如[2, 5, 4, 5, 2] [1, 1, 1, 5, 2] 2，5，4可以合并。 (4)广播维度不能和相邻非广播维度合并：如[2, 5, 4, 5, 2] [2, 1, 4, 1, 2]不能合并；非同一Tensor的广播维度不能合并 [2, 1, 4, 1, 2] [1, 5, 1, 5, 1]。 mul： 数据类型: int8、int16 数据维度与大小: dim ∈ [1, 10]; 最高维 ∈ [1, 4096]，其它维 ∈ [1, 65536]；Size: 1G bytes sum： 数据类型: int8、int16 数据维度与大小: dim ∈ [1, 10]; 最高维 ∈ [1, 4096]，最低维 ∈ [1, 16384]，其它维 ∈ [1, 65536]；Size: 1G bytes linear： Kernel shape范围：N,C ∈ [1, 8192]; H,W ∈ [1, 31]。C*H*W < = 65535。 输入输出Channel取值范围(one group) <= 8192，如果Conv是量化子图的最后一个算子，取值范围<= 65536。 stride取值范围：H,W ∈ [1, 256]，但对于Conv后接Add(resnet shortcut-connecting) Stride取值范围为：{1, 2}，对dilated>1的conv，stride只支持=1。 Dilation取值范围：H,W∈ [1, 16]，H或W大于1时，只支持输出int8，且输入Tensor的H必须能被dilation的H整除，输入Tensor的W必须能被dilation的W整除。 padding取值范围：H,W ∈ [0, 256]。
| horizon.nn.MultiScaleRoIAlign |  | multi_scale_roi_align | 数据类型：int8 数据维度与大小: NHWC; N ∈ [1, 1]，其它维 ∈ [1, 8192]；Size: 1G bytes 支持1～5个feature输入
| horizon.nn.PointPillarsScatter |  | point_pillars_scatter | 数据类型: int8、int16、int32 数据维度与大小: dim ∈ [1, 10]; 最高维 ∈ [1, 4096]，其它维 ∈ [1, 65536]；Size: 1G bytes
| horizon.nn.RcnnPostProcess |  | rcnn_post_process | 数据类型：bbox data支持int32；bbox score支持float32；bbox deltas支持float32；im info支持int32
| horizon.nn.SegmentLUT |  | segment_lut | 数据类型：int8、int16 数据维度与大小: NHWC; N ∈ [1, 4096]，其它维 ∈ [1, 65536]；Size: 1G bytes
horizon自定义算子（functional函数） | horizon.bgr2centered_gray |  | 前处理操作，部署时在CPU | 前处理操作，部署时在CPU
| horizon.bgr2centered_yuv |  | 前处理操作，部署时在CPU | 前处理操作，部署时在CPU
| horizon.bgr2gray |  | 前处理操作，部署时在CPU | 前处理操作，部署时在CPU
| horizon.bgr2rgb |  | 前处理操作，部署时在CPU | 前处理操作，部署时在CPU
| horizon.bgr2yuv |  | 前处理操作，部署时在CPU | 前处理操作，部署时在CPU
| horizon.centered_yuv2bgr |  | conv | Kernel shape范围：N,C ∈ [1, 8192]; H,W ∈ [1, 31]。C*H*W < = 65535。 输入输出Channel取值范围(one group) <= 8192，如果Conv是量化子图的最后一个算子，取值范围<= 65536。 stride取值范围：H,W ∈ [1, 256]，但对于Conv后接Add(resnet shortcut-connecting) Stride取值范围为：{1, 2}，对dilated>1的conv，stride只支持=1。 Dilation取值范围：H,W∈ [1, 16]，H或W大于1时，只支持输出int8，且输入Tensor的H必须能被dilation的H整除，输入Tensor的W必须能被dilation的W整除。 padding取值范围：H,W ∈ [0, 256]。
| horizon.centered_yuv2rgb |  | conv | Kernel shape范围：N,C ∈ [1, 8192]; H,W ∈ [1, 31]。C*H*W < = 65535。 输入输出Channel取值范围(one group) <= 8192，如果Conv是量化子图的最后一个算子，取值范围<= 65536。 stride取值范围：H,W ∈ [1, 256]，但对于Conv后接Add(resnet shortcut-connecting) Stride取值范围为：{1, 2}，对dilated>1的conv，stride只支持=1。 Dilation取值范围：H,W∈ [1, 16]，H或W大于1时，只支持输出int8，且输入Tensor的H必须能被dilation的H整除，输入Tensor的W必须能被dilation的W整除。 padding取值范围：H,W ∈ [0, 256]。
| horizon.rgb2bgr |  | 前处理操作，部署时在CPU | 前处理操作，部署时在CPU
| horizon.rgb2centered_gray |  | 前处理操作，部署时在CPU | 前处理操作，部署时在CPU
| horizon.rgb2centered_yuv |  | 前处理操作，部署时在CPU | 前处理操作，部署时在CPU
| horizon.rgb2gray |  | 前处理操作，部署时在CPU | 前处理操作，部署时在CPU
| horizon.rgb2yuv |  | 前处理操作，部署时在CPU | 前处理操作，部署时在CPU
| horizon.nn.functional.filter |  | filter | 数据类型：int8、int16 数据维度与大小: NHWC; N ∈ [1, 4096]，其它维 ∈ [1, 65536]；Size: 1G bytes
| horizon.nn.functional.point_pillars_preprocess |  | point_pillars_preprocess | 数据类型: int8、int16、int32 数据维度与大小: dim ∈ [1, 10]; 最高维 ∈ [1, 4096]，其它维 ∈ [1, 65536]；Size: 1G bytes
| horizon.nn.functional.point_pillars_scatter |  | point_pillars_scatter | 数据类型: int8、int16、int32 数据维度与大小: dim ∈ [1, 10]; 最高维 ∈ [1, 4096]，其它维 ∈ [1, 65536]；Size: 1G bytes
| horizon.nn.functional.rle |  | rle | 无
torch.Tensor attr 相关操作 | torch.Tensor.__getitem__ |  | aten::__getitem__ | 无
| torch.Tensor.backward |  | 训练时使用，不支持部署 | 训练时使用，不支持部署
| torch.Tensor.clone |  | 训练时使用，不支持部署 | 训练时使用，不支持部署
| torch.Tensor.contiguous |  | aten::contiguous | 无
| torch.Tensor.detach |  | aten::detach | 无
| torch.Tensor.device.__get__ |  | 常量，部署时不体现 | 常量，部署时不体现
| torch.Tensor.dim |  | 常量，部署时不体现 | 常量，部署时不体现
| torch.Tensor.get_device |  | 常量，部署时不体现 | 常量，部署时不体现
| torch.Tensor.grad.__get__ |  | 训练时使用，不支持部署 | 训练时使用，不支持部署
| torch.Tensor.grad_fn.__get__ |  | 训练时使用，不支持部署 | 训练时使用，不支持部署
| torch.Tensor.grad_fn.__set__ |  | 训练时使用，不支持部署 | 训练时使用，不支持部署
| torch.Tensor.is_complex |  | 常量，部署时不体现 | 常量，部署时不体现
| torch.Tensor.is_contiguous |  | 常量，部署时不体现 | 常量，部署时不体现
| torch.Tensor.is_cuda.__get__ |  | 常量，部署时不体现 | 常量，部署时不体现
| torch.Tensor.is_mkldnn.__get__ |  | 常量，部署时不体现 | 常量，部署时不体现
| torch.Tensor.ndim.__get__ |  | 常量，部署时不体现 | 常量，部署时不体现
| torch.Tensor.numel |  | 常量，部署时不体现 | 常量，部署时不体现
| torch.Tensor.requires_grad.__get__ |  | 训练时使用，不支持部署 | 训练时使用，不支持部署
| torch.Tensor.requires_grad.__set__ |  | 训练时使用，不支持部署 | 训练时使用，不支持部署
| torch.Tensor.retain_grad |  | 训练时使用，不支持部署 | 训练时使用，不支持部署
| torch.Tensor.shape.__get__ |  | 常量，部署时不体现 | 常量，部署时不体现
| torch.Tensor.size |  | aten::size | 无
Note on D2: [Threaded comment] Your version of Excel allows you to read this threaded comment; however, any edits to it will get removed if the file is opened in a newer version of Excel. Learn more: https://go.microsoft.com/fwlink/?linkid=870924 Comment: Eager替换算子和IR这两列，我理解不需要吧？ @刘贵勇